## 设备工艺汇总表
单项工程汇总表
工程名称：设备工艺 |  |  |  | 第 1 页 共 1 页
序号 | 单位工程名称 | 金额（元） | 其中: (元)
|  |  | 暂估价 |  | 安全施工费 | 规费
1 | 空压机站矿机
2 | 水源热泵机房工艺
合计

## 1.空压机站矿机
分部分项工程和单价措施项目清单与计价表
工程名称：空压机站矿机 |  |  |  | 标段：陈台沟铁矿副井工业场区生产设施工程 |  |  |  | 第 1 页 共 2 页
序号 | 项目编码 | 项目名称 | 项目特征描述 |  | 计量单位 | 工程量 | 金额（元）
[7 empty] | 综合单价 |  | 合价 | 其中
人工费+机械费
整个项目
1 | 030110002004 | 回转式螺杆压缩机整体安装 机组重量(t以内) 8 | 1.名称：风冷螺杆空压机安装 2.型号规格：LS200型，36m3/min，1.05MPa 3.重量：8t以内 4.其它：详见图纸设计 |  | 台 | 3
2 | 030113021007 | 储气罐 设备容量(m3以内) 15 | 1.名称：储气罐安装 2.型号规格：V=12.5m3 PN1.3MPa，自带安全阀、压力表 3.其它：详见图纸设计 |  | 台 | 1
3 | 030801001024 | 低压管道 碳钢管(电弧焊) 公称直径(mm以内) 200 | 1.名称：无缝钢管安装 2.型号规格：φ219*6mm 3.连接形式：电弧焊 |  | 10m | 18
4 | 030801001023 | 低压管道 碳钢管(电弧焊) 公称直径(mm以内) 150 | 1.名称：无缝钢管安装 2.型号规格：φ159*4.5mm 3.连接形式：电弧焊 |  | 10m | 2.6
5 | 030801001021 | 低压管道 碳钢管(电弧焊) 公称直径(mm以内) 100 | 1.名称：无缝钢管安装 2.型号规格：φ108*4mm 3.连接形式：电弧焊 |  | 10m | 0.5
6 | 030801001001 | 低压管道 碳钢有缝钢管(螺纹连接) 公称直径(mm以内) 15 | 1.名称：无缝钢管安装 2.型号规格：φ18*2.5mm 3.连接形式：螺纹连接 |  | 10m | 0.2
7 | 030804001023 | 低压管件 碳钢管件(电弧焊) 公称直径(mm以内) 150 | 1.名称：无缝弯头安装 2.规格：DN150mm 3.连接方式：电弧焊 |  | 10个 | 0.3
8 | 030804001682 | 低压管件 碳钢管件(电弧焊) 公称直径(mm以内) 150 | 1.名称：无缝三通安装 2.规格：DN150mm 3.连接方式：电弧焊 |  | 10个 | 0.4
9 | 030804001024 | 低压管件 碳钢管件(电弧焊) 公称直径(mm以内) 200 | 1.名称：无缝变径管安装 2.规格：DN200mm 3.连接方式：电弧焊 |  | 10个 | 0.1
10 | 030807001023 | 低压阀门 对焊阀门 公称直径(mm以内) 150 | 1.名称：闸阀 2.型号规格：Z41H-16C，DN150mm 3.连接形式：法兰 |  | 个 | 1
11 | 030807001021 | 低压阀门 对焊阀门 公称直径(mm以内) 100 | 1.名称：闸阀 2.型号：Z41H-16C，DN100mm 3.连接形式：法兰 |  | 个 | 3
本页小计
表—08
分部分项工程和单价措施项目清单与计价表
工程名称：空压机站矿机 |  |  |  | 标段：陈台沟铁矿副井工业场区生产设施工程 |  |  |  | 第 2 页 共 2 页
序号 | 项目编码 | 项目名称 | 项目特征描述 |  | 计量单位 | 工程量 | 金额（元）
[7 empty] | 综合单价 |  | 合价 | 其中
人工费+机械费
12 | 030807001357 | 低压阀门 对焊阀门 公称直径(mm以内) 150 | 1.名称：释压阀 2.型号：QHF-150，DN150mm 4.连接形式：法兰 |  | 个 | 1
13 | 030807001001 | 低压阀门 螺纹阀门 公称直径(mm以内) 15 | 1.名称：截止阀 2.型号：J11H-16C，DN15mm 4.连接形式：丝扣连接 |  | 个 | 1
14 | 030810001020 | 低压法兰 碳钢平焊法兰(电弧焊) 公称直径(mm以内) 150 | 1.名称：碳钢平焊法兰 2.规格型号：DN150mm，PN1.6MPa 3.连接形式：电弧焊 |  | 副 | 6.5
15 | 030810001018 | 低压法兰 碳钢平焊法兰(电弧焊) 公称直径(mm以内) 100 | 1.名称：碳钢平焊法兰 2.规格型号：DN100mm，PN1.6MPa 3.连接形式：电弧焊 |  | 副 | 3
16 | 030702001013 | 镀锌薄钢板矩形风管(δ=1.5mm以内咬口)长边长(mm) >4000 | 1.名称：矩形风管制安 2.材质及壁厚：镀锌钢板1.5mm 3.规格：800*2000mm 4.连接形式：咬口 |  | 10m2 | 11.2
17 | 031201001001 | 管道刷油 | 1.名称：管道除锈、刷漆 2.除锈：动力工具除锈，除锈等级st3 3.刷漆：防锈漆及调和漆各两遍 |  | 10m2 | 13.8568
18 | 031002001001 | 管道支架制作、安装及油漆 一般管架 | 1.名称：管道支架制作、安装 、除锈、刷漆 2.除锈：动力工具除锈，除锈等级st3 3.刷漆：防锈漆及调和漆各两遍 |  | 100kg | 1
19 | 02B001 | 技术措施项目费 | 1.名称:技术措施项目费 2.范围:脚手架搭拆费、超高增加费等所有技术措施工程 3.费用:投标人根据自身能力，综合考虑，不再调整 |  | 项 | 1
本页小计
合 计
表—08

## 2.水源热泵机房工艺
分部分项工程和单价措施项目清单与计价表
工程名称：水源热泵机房工艺 |  |  |  | 标段：陈台沟铁矿副井工业场区生产设施工程 |  |  |  | 第 1 页 共 12 页
序号 | 项目编码 | 项目名称 | 项目特征描述 |  | 计量单位 | 工程量 | 金额（元）
[7 empty] | 综合单价 |  | 合价 | 其中
人工费+机械费
整个项目
1 | 012002002164 | 地源(水源、气源)热泵机组 设备重量(t) ≤8 | 1.名称：水源热泵机组（采暖空调）一级 2.型号：KYZYLG-1800R1型 3.规格：制热量=1735kW、制冷量=1156kW 4.设备重量≤8t 5.其它：详见设计图纸 |  | 组 | 2
2 | 012002002186 | 地源(水源、气源)热泵机组 设备重量(t) ≤8 | 1.名称：水源热泵机组（采暖）二级 2.型号：KYZYLG-1800R2型 3.规格：制热量=1735kW 4.设备重量≤8t 5.其它：详见设计图纸 |  | 组 | 2
3 | 012002002187 | 地源(水源、气源)热泵机组 设备重量(t) ≤8 | 1.名称：水源热泵机组（洗浴）利旧 2.型号：GSHP1100BP-B型 3.规格：Qr=1202kW,Nr=235kW,380V 4.设备重量≤8t 5.其它：详见设计图纸 |  | 组 | 1
4 | 030211004006 | 换热器安装 设备重量(t) ≤5 | 1.名称：防腐型高效换热机组 2.型号：KYZY-5713F型 3.规格：Q=4000kW 4.设备重量≤5t 5.其它：详见设计图纸 |  | 台 | 2
5 | 030109001021 | 泵类设备安装 锅炉给水泵、冷凝水泵、热循环水泵 设备重量(t以内) 0.5 | 1.名称：热源侧循环水泵1 2.型号：DFW125-160/2/22型 3.规格：Q=160m3/h H=32m 1480rpm N=22kW U=380V IP44 4.设备重量≤0.5t 5.其它：详见设计图纸 |  | 台 | 3
6 | 030109001001 | 热源侧定压补水装置1 | 1.名称：热源侧定压补水装置1 2.型号：DFG50-160/2/3型 3.规格：Q=12.5m3/h H=32m 2960rpm N=3kW U=380V IP44 4.设备重量≤0.2t 5.其它：详见设计图纸 |  | 台 | 2
7 | 030109001022 | 泵类设备安装 | 1.名称：用户侧循环水泵 |  | 台 | 3
本页小计
表—08
分部分项工程和单价措施项目清单与计价表
工程名称：水源热泵机房工艺 |  |  |  | 标段：陈台沟铁矿副井工业场区生产设施工程 |  |  |  | 第 2 页 共 12 页
序号 | 项目编码 | 项目名称 | 项目特征描述 |  | 计量单位 | 工程量 | 金额（元）
[7 empty] | 综合单价 |  | 合价 | 其中
人工费+机械费
|  | 锅炉给水泵、冷凝水泵、热循环水泵 设备重量(t以内) 1.0 | 2.型号：DFW200-400(Ⅱ)T/4/55型 3.规格：Q=240m3/h H=50m 1480rpm N=55kW U=380V IP44 4.设备重量≤1t 5.其它：详见设计图纸
8 | 030109001063 | 用户侧定压补水装置 | 1.名称：用户侧定压补水装置 2.型号：DFG65-250B/2/7.5型 3.规格：Q=20m3/h H=60m N=7.5kW U=380V IP44 4.设备重量≤0.2t 5.其它：详见设计图纸 |  | 台 | 2
9 | 030109001064 | 泵类设备安装 锅炉给水泵、冷凝水泵、热循环水泵 设备重量(t以内) 0.5 | 1.名称：洗浴热水箱循环水泵（利旧） 2.型号：100KQL100-32-15/2型 3.规格：Q=100m3/h H=32m N=15kW U=380V IP44 4.设备重量≤0.5t 5.其它：详见设计图纸 |  | 台 | 2
10 | 030211004001 | 换热器安装 设备重量(t) ≤1 | 1.名称：宽流道换热器（利旧） 2.型号：BR075-51/1.6型 3.规格：Q=1200kW,流量100m3/h 4.设备重量≤1t 5.其它：详见设计图纸 |  | 台 | 2
11 | 030109001065 | 泵类设备安装 锅炉给水泵、冷凝水泵、热循环水泵 设备重量(t以内) 0.5 | 1.名称：热源侧循环水泵2（利旧） 2.型号：100KQL100-50-22/2型 3.规格：Q=100m3/h H=50m N=22kW U=380V IP44 4.设备重量≤0.5t 5.其它：详见设计图纸 |  | 台 | 2
12 | 030109001066 | 热源侧定压补水装置2 | 1.名称：热源侧定压补水装置2（利旧） 2.型号：KQDQ25-3-83型 3.规格：Q=4m3/h H=55m N=1.5kW U=380V IP44 4.设备重量≤0.2t 5.其它：详见设计图纸 |  | 台 | 2
13 | 031006007003 | 除砂器 水处理 | 1.名称：旋流除砂器 |  | 台 | 3
本页小计
表—08
分部分项工程和单价措施项目清单与计价表
工程名称：水源热泵机房工艺 |  |  |  | 标段：陈台沟铁矿副井工业场区生产设施工程 |  |  |  | 第 3 页 共 12 页
序号 | 项目编码 | 项目名称 | 项目特征描述 |  | 计量单位 | 工程量 | 金额（元）
[7 empty] | 综合单价 |  | 合价 | 其中
人工费+机械费
|  | 量(m3/h以内) 150 | 2.型号：JCXL-125/150 型 3.规格：水处理量 120m3/h
14 | 031006007002 | 除砂器 水处理量(m3/h以内) 100 | 1.名称：旋流除砂器（利旧） 2.型号：JCXL-100/125型 3.规格：水处理量 90m3/h |  | 台 | 1
15 | 040502015004 | 过滤器安装 公称直径(mm以内) 300 | 1.刷式自清洗过滤器 2.型号：A312型 3.规格：水处理量 450m3/h DN300mm 4.法兰：碳钢平焊法兰2副，DN300mm PN1.6MPa |  | 组 | 1
16 | 030208002019 | 钠离子软化器 直径(mm) ≤800 | 1.名称：全自动软水器 2.型号：KTS-15RT型 3.规格：水处理量 10m3/h N=0.1kW U=220V 4.直径≤800mm |  | 台 | 2
17 | 031006008014 | 水处理器安装(法兰连接) 进口管径(mm以内) 300 | 1.名称：电子水处理仪1 2.型号：KLDJ-250型 3.规格：水处理量 340m3/h DN250 N=0.15kW U=220V |  | 台 | 1
18 | 031006008010 | 水处理器安装(法兰连接) 进口管径(mm以内) 100 | 1.名称：电子水处理仪2（利旧） 2.型号：KLDJ-100型 3.规格：水处理量 90m3/h DN100 N=0.1kW U=220V |  | 台 | 1
19 | 031006008007 | 水处理器安装(法兰连接) 进口管径(mm以内) 50 | 1.名称：电子水处理仪3 2.型号：KLDJ-50型 3.规格：水处理量 30m3/h DN50 N=0.02kW U=220V |  | 台 | 1
20 | 030208003019 | 水箱安装 容积10m3 | 1.名称：软化水箱 2.规格：V=10m3 3000x2000x2000mm 3.其它：详见图纸设计 |  | 台 | 1
21 | 031008008002 | 气水分离器 罐体直径(mm以内) 600 | 1.名称：分水器 2.规格：DN600mm L=3200mm 3.其它：详见图纸设计 |  | 台 | 1
22 | 031008008005 | 气水分离器 罐体直径(mm以内) 600 | 1.名称：集水器 2.规格：DN600mm L=3200mm 3.其它：详见图纸设计 |  | 台 | 1
本页小计
表—08
分部分项工程和单价措施项目清单与计价表
工程名称：水源热泵机房工艺 |  |  |  | 标段：陈台沟铁矿副井工业场区生产设施工程 |  |  |  | 第 4 页 共 12 页
序号 | 项目编码 | 项目名称 | 项目特征描述 |  | 计量单位 | 工程量 | 金额（元）
[7 empty] | 综合单价 |  | 合价 | 其中
人工费+机械费
23 | 030801001026 | 低压管道 碳钢管(电弧焊) 公称直径(mm以内) 300 | 1.名称：无缝钢管安装 2.规格：φ325*8.0mm 3.材质：20#钢 |  | 10m | 11
24 | 030801001025 | 低压管道 碳钢管(电弧焊) 公称直径(mm以内) 250 | 1.名称：无缝钢管安装 2.规格：φ273*7.0mm 3.材质：20#钢 |  | 10m | 25
25 | 030801001024 | 低压管道 碳钢管(电弧焊) 公称直径(mm以内) 200 | 1.名称：无缝钢管安装 2.规格：φ219*6.0mm 3.材质：20#钢 |  | 10m | 22
26 | 030801001022 | 低压管道 碳钢管(电弧焊) 公称直径(mm以内) 125 | 1.名称：无缝钢管安装 2.规格：φ133*4.5mm 3.材质：20#钢 |  | 10m | 3
27 | 030801001021 | 低压管道 碳钢管(电弧焊) 公称直径(mm以内) 100 | 1.名称：无缝钢管安装 2.规格：φ108*4.0mm 3.材质：20#钢 |  | 10m | 2
28 | 030801001020 | 低压管道 碳钢管(电弧焊) 公称直径(mm以内) 80 | 1.名称：无缝钢管安装 2.规格：φ89*4.0mm 3.材质：20#钢 |  | 10m | 6
29 | 030801001019 | 低压管道 碳钢管(电弧焊) 公称直径(mm以内) 65 | 1.名称：无缝钢管安装 2.规格：φ76*4.0mm 3.材质：20#钢 |  | 10m | 2
30 | 030801001018 | 低压管道 碳钢管(电弧焊) 公称直径(mm以内) 50 | 1.名称：无缝钢管安装 2.规格：φ57*3.5mm 3.材质：20#钢 |  | 10m | 2
31 | 030818001004 | 管道压力试验 低中压管道液压试验 公称直径(mm以内) 300 | 1.名称：低压管道液压试验 2.规格：DN300 3.介质：水 |  | 100m | 3.6
32 | 030818001003 | 管道压力试验 低中压管道液压试验 公称直径(mm以内) 200 | 1.名称：低压管道液压试验 2.规格：DN200 3.介质：水 |  | 100m | 2.5
33 | 030818001002 | 管道压力试验 低中压管道液压试验 公称直径(mm以内) 100 | 1.名称：低压管道液压试验 2.规格：DN100 3.介质：水 |  | 100m | 1
34 | 030818001001 | 管道压力试验 低中压管道液压试验 公称直径(mm以内) 50 | 1.名称：低压管道液压试验 2.规格：DN50 3.介质：水 |  | 100m | 0.2
本页小计
表—08
分部分项工程和单价措施项目清单与计价表
工程名称：水源热泵机房工艺 |  |  |  | 标段：陈台沟铁矿副井工业场区生产设施工程 |  |  |  | 第 5 页 共 12 页
序号 | 项目编码 | 项目名称 | 项目特征描述 |  | 计量单位 | 工程量 | 金额（元）
[7 empty] | 综合单价 |  | 合价 | 其中
人工费+机械费
35 | 030818001054 | 管道系统吹扫 水冲洗 公称直径(mm以内) 300 | 1.名称：管道水冲洗 2.规格：DN300 3.介质：水 |  | 100m | 3.6
36 | 030818001053 | 管道系统吹扫 水冲洗 公称直径(mm以内) 200 | 1.名称：管道水冲洗 2.规格：DN200 3.介质：水 |  | 100m | 2.5
37 | 030818001052 | 管道系统吹扫 水冲洗 公称直径(mm以内) 100 | 1.名称：管道水冲洗 2.规格：DN100 3.介质：水 |  | 100m | 1
38 | 030818001051 | 管道系统吹扫 水冲洗 公称直径(mm以内) 50 | 1.名称：管道水冲洗 2.规格：DN50 3.介质：水 |  | 100m | 0.2
39 | 030807001065 | 低压阀门 齿轮、液压传动、电动阀门 公称直径(mm以内) 300 | 1.名称：法兰蝶阀安装 2.型号：D343H-16C 3.规格：DN300、PN1.6MPa 4.连接方式：法兰 5.其它：详见图纸设计 |  | 个 | 6
40 | 030807001064 | 低压阀门 齿轮、液压传动、电动阀门 公称直径(mm以内) 250 | 1.名称：法兰蝶阀安装 2.型号：D343H-16C 3.规格：DN250、PN1.6MPa 4.连接方式：法兰 5.其它：详见图纸设计 |  | 个 | 29
41 | 030807001063 | 低压阀门 齿轮、液压传动、电动阀门 公称直径(mm以内) 200 | 1.名称：法兰蝶阀安装 2.型号：D343H-16C 3.规格：DN200、PN1.6MPa 4.连接方式：法兰 5.其它：详见图纸设计 |  | 个 | 42
42 | 030807001061 | 低压阀门 齿轮、液压传动、电动阀门 公称直径(mm以内) 125 | 1.名称：法兰蝶阀安装 2.型号：D343H-16C 3.规格：DN125、PN1.6MPa 4.连接方式：法兰 5.其它：详见图纸设计 |  | 个 | 5
43 | 030807001060 | 低压阀门 齿轮、液压传动、电动阀门 公称直径(mm以内) 100 | 1.名称：法兰蝶阀安装 2.型号：D343H-16C 3.规格：DN80、PN1.6MPa 4.连接方式：法兰 5.其它：详见图纸设计 |  | 个 | 3
44 | 030807001044 | 低压阀门 法兰阀门 公称直径(mm以内) 250 | 1.名称：旋启式止回阀安装 2.型号：H44H-16C 3.规格：DN250、PN1.6MPa 4.连接方式：法兰 5.其它：详见图纸设计 |  | 个 | 3
本页小计
表—08
分部分项工程和单价措施项目清单与计价表
工程名称：水源热泵机房工艺 |  |  |  | 标段：陈台沟铁矿副井工业场区生产设施工程 |  |  |  | 第 6 页 共 12 页
序号 | 项目编码 | 项目名称 | 项目特征描述 |  | 计量单位 | 工程量 | 金额（元）
[7 empty] | 综合单价 |  | 合价 | 其中
人工费+机械费
45 | 030807001043 | 低压阀门 法兰阀门 公称直径(mm以内) 200 | 1.名称：旋启式止回阀安装 2.型号：H44H-16C 3.规格：DN200、PN1.6MPa 4.连接方式：法兰 5.其它：详见图纸设计 |  | 个 | 7
46 | 030807001039 | 低压阀门 法兰阀门 公称直径(mm以内) 80 | 1.名称：旋启式止回阀安装 2.型号：H44H-16C 3.规格：DN80、PN1.6MPa 4.连接方式：法兰 5.其它：详见图纸设计 |  | 个 | 2
47 | 030807001038 | 低压阀门 法兰阀门 公称直径(mm以内) 65 | 1.名称：旋启式止回阀安装 2.型号：H44H-16C 3.规格：DN65、PN1.6MPa 4.连接方式：法兰 5.其它：详见图纸设计 |  | 个 | 2
48 | 030807001037 | 低压阀门 法兰阀门 公称直径(mm以内) 50 | 1.名称：旋启式止回阀安装 2.型号：H44H-16C 3.规格：DN50、PN1.6MPa 4.连接方式：法兰 5.其它：详见图纸设计 |  | 个 | 2
49 | 030807001357 | 低压阀门 法兰阀门 公称直径(mm以内) 80 | 1.名称：法兰闸阀安装 2.型号：Z45H-16C 3.规格：DN80、PN1.6MPa 4.连接方式：法兰 5.其它：详见图纸设计 |  | 个 | 4
50 | 030807001358 | 低压阀门 法兰阀门 公称直径(mm以内) 65 | 1.名称：法兰闸阀安装 2.型号：Z45H-16C 3.规格：DN65、PN1.6MPa 4.连接方式：法兰 5.其它：详见图纸设计 |  | 个 | 4
51 | 030807001359 | 低压阀门 法兰阀门 公称直径(mm以内) 50 | 1.名称：法兰闸阀安装 2.型号：Z45H-16C 3.规格：DN50、PN1.6MPa 4.连接方式：法兰 5.其它：详见图纸设计 |  | 个 | 4
52 | 030807001040 | 低压阀门 法兰阀门 公称直径(mm以内) 100 | 1.名称：法兰截止阀安装 2.型号：J41H-16C 3.规格：DN100、PN1.6MPa 4.连接方式：法兰 5.其它：详见图纸设计 |  | 个 | 1
53 | 030807001360 | 低压阀门 法兰阀门 公称直径(mm以内) 80 | 1.名称：法兰截止阀安装 2.型号：J41H-16C 3.规格：DN80、PN1.6MPa |  | 个 | 6
本页小计
表—08
分部分项工程和单价措施项目清单与计价表
工程名称：水源热泵机房工艺 |  |  |  | 标段：陈台沟铁矿副井工业场区生产设施工程 |  |  |  | 第 7 页 共 12 页
序号 | 项目编码 | 项目名称 | 项目特征描述 |  | 计量单位 | 工程量 | 金额（元）
[7 empty] | 综合单价 |  | 合价 | 其中
人工费+机械费
4.连接方式：法兰 5.其它：详见图纸设计
54 | 030807001117 | 低压阀门 安全阀门(法兰连接) 公称直径(mm以内) 100 | 1.名称：安全阀安装 2.型号：A47Y-16C 3.规格：DN100、PN1.6MPa 4.连接方式：法兰 5.其它：详见图纸设计 |  | 个 | 1
55 | 030807001361 | 低压阀门 法兰阀门 公称直径(mm以内) 250 | 1.名称：Y型过滤器安装 2.型号：GL41H-16C 3.规格：DN250、PN1.6MPa 4.连接方式：法兰 5.其它：详见图纸设计 |  | 个 | 11
56 | 030807001367 | 低压阀门 法兰阀门 公称直径(mm以内) 200 | 1.名称：Y型过滤器安装 2.型号：GL41H-16C 3.规格：DN200、PN1.6MPa 4.连接方式：法兰 5.其它：详见图纸设计 |  | 个 | 9
57 | 030807001362 | 低压阀门 法兰阀门 公称直径(mm以内) 100 | 1.名称：Y型过滤器安装 2.型号：GL41H-16C 3.规格：DN100、PN1.6MPa 4.连接方式：法兰 5.其它：详见图纸设计 |  | 个 | 1
58 | 030807001363 | 低压阀门 法兰阀门 公称直径(mm以内) 80 | 1.名称：Y型过滤器安装 2.型号：GL41H-16C 3.规格：DN80、PN1.6MPa 4.连接方式：法兰 5.其它：详见图纸设计 |  | 个 | 2
59 | 030807001364 | 低压阀门 法兰阀门 公称直径(mm以内) 65 | 1.名称：Y型过滤器安装 2.型号：GL41H-16C 3.规格：DN65、PN1.6MPa 4.连接方式：法兰 5.其它：详见图纸设计 |  | 个 | 2
60 | 030807001365 | 低压阀门 法兰阀门 公称直径(mm以内) 50 | 1.名称：Y型过滤器安装 2.型号：GL41H-16C 3.规格：DN50、PN1.6MPa 4.连接方式：法兰 5.其它：详见图纸设计 |  | 个 | 2
61 | 030807001366 | 低压阀门 法兰阀门 公称直径(mm以内) 100 | 1.名称：旋翼式水表安装 2.型号：LXS-100 3.规格：DN100、PN1.6MPa 4.连接方式：法兰 5.其它：详见图纸设计 |  | 个 | 1
62 | 030807001368 | 低压阀门 齿 | 1.名称：电动调节阀安装 |  | 个 | 1
本页小计
表—08
分部分项工程和单价措施项目清单与计价表
工程名称：水源热泵机房工艺 |  |  |  | 标段：陈台沟铁矿副井工业场区生产设施工程 |  |  |  | 第 8 页 共 12 页
序号 | 项目编码 | 项目名称 | 项目特征描述 |  | 计量单位 | 工程量 | 金额（元）
[7 empty] | 综合单价 |  | 合价 | 其中
人工费+机械费
|  | 轮、液压传动、电动阀门 公称直径(mm以内) 80 | 2.型号：ZAZP-16B 3.规格：DN80、PN1.6MPa 4.连接方式：法兰 5.其它：详见图纸设计
63 | 030807001369 | 低压阀门 齿轮、液压传动、电动阀门 公称直径(mm以内) 300 | 1.名称：电动蝶阀安装 2.型号：D314X-16C 3.规格：DN300、PN1.6MPa 4.连接方式：法兰 5.其它：详见图纸设计 |  | 个 | 2
64 | 030807001370 | 低压阀门 齿轮、液压传动、电动阀门 公称直径(mm以内) 250 | 1.名称：电动蝶阀安装 2.型号：D314X-16C 3.规格：DN250、PN1.6MPa 4.连接方式：法兰 5.其它：详见图纸设计 |  | 个 | 10
65 | 030807001045 | 低压阀门 法兰阀门 公称直径(mm以内) 300 | 1.名称：热量表安装 2.型号：LDG-DN300 3.规格：DN300、PN1.6MPa 4.连接方式：法兰 5.其它：详见图纸设计 |  | 个 | 1
66 | 030807001371 | 低压阀门 法兰阀门 公称直径(mm以内) 80 | 1.名称：浮球阀安装 2.型号：BZ9050 3.规格：DN80、PN1.6MPa 4.连接方式：法兰 5.其它：详见图纸设计 |  | 个 | 1
67 | 030601002001 | 压力表 就地 | 1.名称：弹簧式压力表安装 2.型号：Y-150 3.其它：详见图纸设计 |  | 台(块) | 91
68 | 030601001002 | 膨胀式温度计 双金属温度计 | 1.名称：双金属温度计安装 2.型号：WSS-411 3.其它：详见图纸设计 |  | 支 | 35
69 | 031003010008 | 法兰式软接头安装 公称直径(mm以内) 250 | 1.名称：可曲挠橡胶接头安装 2.型号： KXT-(1)型 3.规格：DN250 4.连接方式：法兰 5.其它：详见图纸设计 |  | 个 | 22
70 | 031003010007 | 法兰式软接头安装 公称直径(mm以内) 200 | 1.名称：可曲挠橡胶接头安装 2.型号： KXT-(1)型 3.规格：DN200 4.连接方式：法兰 5.其它：详见图纸设计 |  | 个 | 18
71 | 031003010003 | 法兰式软接头安 | 1.名称：可曲挠橡胶接头 |  | 个 | 4
本页小计
表—08
分部分项工程和单价措施项目清单与计价表
工程名称：水源热泵机房工艺 |  |  |  | 标段：陈台沟铁矿副井工业场区生产设施工程 |  |  |  | 第 9 页 共 12 页
序号 | 项目编码 | 项目名称 | 项目特征描述 |  | 计量单位 | 工程量 | 金额（元）
[7 empty] | 综合单价 |  | 合价 | 其中
人工费+机械费
|  | 装 公称直径(mm以内) 80 | 安装 2.型号： KXT-(1)型 3.规格：DN80 4.连接方式：法兰 5.其它：详见图纸设计
72 | 031003010002 | 法兰式软接头安装 公称直径(mm以内) 65 | 1.名称：可曲挠橡胶接头安装 2.型号： KXT-(1)型 3.规格：DN65 4.连接方式：法兰 5.其它：详见图纸设计 |  | 个 | 4
73 | 031003010001 | 法兰式软接头安装 公称直径(mm以内) 50 | 1.名称：可曲挠橡胶接头安装 2.型号： KXT-(1)型 3.规格：DN50 4.连接方式：法兰 5.其它：详见图纸设计 |  | 个 | 4
74 | 031208002159 | 带铝箔离心玻璃棉安装 管道(厚度mm) DN300mm以下 60mm | 1.名称：离心玻璃棉保温材料安装 2.规格：DN300以下 3.厚度：50mm 4.其它：详见图纸设计 |  | m3 | 29.4542
75 | 031208002155 | 带铝箔离心玻璃棉安装 管道(厚度mm) DN125mm以下 60mm | 1.名称：离心玻璃棉保温材料安装 2.规格：DN125以下 3.厚度：50mm 4.其它：详见图纸设计 |  | m3 | 0.8955
76 | 031208006038 | 防潮层、保护层安装 金属薄板钉口安装 管道 | 1.名称：彩钢板保护层安装 2.厚度：0.5mm 3.其它：详见图纸设计 |  | 10m2 | 70.8514
77 | 031002001001 | 管道支架制作、安装及油漆 一般管架 | 1.名称：管道支架制作、安装 、除锈、刷漆 2.除锈：动力工具除锈，除锈等级st3 3.刷漆：防锈漆两遍、调和漆两遍 |  | 100kg | 4
78 | 031201001001 | 管道除锈、刷漆 | 1.名称：管道除锈、刷漆 2.除锈：动力工具除锈，除锈等级st3 3.刷漆：防锈漆两遍 |  | 10m2 | 52.2276
79 | 030810001023 | 低压法兰 碳钢平焊法兰(电弧焊) 公称直径(mm以内) 300 | 1.名称：碳钢平焊法兰 2.规格型号：DN300mm，PN1.6MPa 3.连接形式：电弧焊 |  | 副 | 9
80 | 030810001022 | 低压法兰 碳钢平焊法兰(电弧焊) 公称直径 | 1.名称：碳钢平焊法兰 2.规格型号：DN250mm，PN1.6MPa |  | 副 | 75
本页小计
表—08
分部分项工程和单价措施项目清单与计价表
工程名称：水源热泵机房工艺 |  |  |  | 标段：陈台沟铁矿副井工业场区生产设施工程 |  |  |  | 第 10 页 共 12 页
序号 | 项目编码 | 项目名称 | 项目特征描述 |  | 计量单位 | 工程量 | 金额（元）
[7 empty] | 综合单价 |  | 合价 | 其中
人工费+机械费
|  | (mm以内) 250 | 3.连接形式：电弧焊
81 | 030810001021 | 低压法兰 碳钢平焊法兰(电弧焊) 公称直径(mm以内) 200 | 1.名称：碳钢平焊法兰 2.规格型号：DN200mm，PN1.6MPa 3.连接形式：电弧焊 |  | 副 | 76
82 | 030810001019 | 低压法兰 碳钢平焊法兰(电弧焊) 公称直径(mm以内) 125 | 1.名称：碳钢平焊法兰 2.规格型号：DN125mm，PN1.6MPa 3.连接形式：电弧焊 |  | 副 | 5
83 | 030810001018 | 低压法兰 碳钢平焊法兰(电弧焊) 公称直径(mm以内) 100 | 1.名称：碳钢平焊法兰 2.规格型号：DN100mm，PN1.6MPa 3.连接形式：电弧焊 |  | 副 | 4
84 | 030810001017 | 低压法兰 碳钢平焊法兰(电弧焊) 公称直径(mm以内) 80 | 1.名称：碳钢平焊法兰 2.规格型号：DN80mm，PN1.6MPa 3.连接形式：电弧焊 |  | 副 | 23
85 | 030810001016 | 低压法兰 碳钢平焊法兰(电弧焊) 公称直径(mm以内) 65 | 1.名称：碳钢平焊法兰 2.规格型号：DN65mm，PN1.6MPa 3.连接形式：电弧焊 |  | 副 | 12
86 | 030810001015 | 低压法兰 碳钢平焊法兰(电弧焊) 公称直径(mm以内) 50 | 1.名称：碳钢平焊法兰 2.规格型号：DN50mm，PN1.6MPa 3.连接形式：电弧焊 |  | 副 | 12
87 | 030804001026 | 低压管件 碳钢管件(电弧焊) 公称直径(mm以内) 300 | 1.名称：无缝弯头安装 2.规格：DN300mm 3.连接方式：电弧焊 |  | 10个 | 1.4
88 | 030804001025 | 低压管件 碳钢管件(电弧焊) 公称直径(mm以内) 250 | 1.名称：无缝弯头安装 2.规格：DN250mm 3.连接方式：电弧焊 |  | 10个 | 7.2
89 | 030804001024 | 低压管件 碳钢管件(电弧焊) 公称直径(mm以内) 200 | 1.名称：无缝弯头安装 2.规格：DN200mm 3.连接方式：电弧焊 |  | 10个 | 4.7
90 | 030804001022 | 低压管件 碳钢管件(电弧焊) 公称直径(mm以内) 125 | 1.名称：无缝弯头安装 2.规格：DN125mm 3.连接方式：电弧焊 |  | 10个 | 0.2
91 | 030804001020 | 低压管件 碳钢管件(电弧焊) 公称直径(mm以内) 80 | 1.名称：无缝弯头安装 2.规格：DN80mm 3.连接方式：电弧焊 |  | 10个 | 1
92 | 030804001019 | 低压管件 碳钢管件(电弧焊) | 1.名称：无缝弯头安装 2.规格：DN65mm |  | 10个 | 0.2
本页小计
表—08
分部分项工程和单价措施项目清单与计价表
工程名称：水源热泵机房工艺 |  |  |  | 标段：陈台沟铁矿副井工业场区生产设施工程 |  |  |  | 第 11 页 共 12 页
序号 | 项目编码 | 项目名称 | 项目特征描述 |  | 计量单位 | 工程量 | 金额（元）
[7 empty] | 综合单价 |  | 合价 | 其中
人工费+机械费
|  | 公称直径(mm以内) 65 | 3.连接方式：电弧焊
93 | 030804001018 | 低压管件 碳钢管件(电弧焊) 公称直径(mm以内) 50 | 1.名称：无缝弯头安装 2.规格：DN50mm 3.连接方式：电弧焊 |  | 10个 | 0.2
94 | 030804001682 | 低压管件 碳钢管件(电弧焊) 公称直径(mm以内) 300 | 1.名称：无缝三通安装 2.规格：DN300mm 3.连接方式：电弧焊 |  | 10个 | 1.5
95 | 030804001683 | 低压管件 碳钢管件(电弧焊) 公称直径(mm以内) 250 | 1.名称：无缝三通安装 2.规格：DN250mm 3.连接方式：电弧焊 |  | 10个 | 3.5
96 | 030804001684 | 低压管件 碳钢管件(电弧焊) 公称直径(mm以内) 200 | 1.名称：无缝三通安装 2.规格：DN200mm 3.连接方式：电弧焊 |  | 10个 | 1
97 | 030804001021 | 低压管件 碳钢管件(电弧焊) 公称直径(mm以内) 100 | 1.名称：无缝三通安装 2.规格：DN100mm 3.连接方式：电弧焊 |  | 10个 | 0.1
98 | 030804001685 | 低压管件 碳钢管件(电弧焊) 公称直径(mm以内) 80 | 1.名称：无缝三通安装 2.规格：DN80mm 3.连接方式：电弧焊 |  | 10个 | 0.7
99 | 030804001686 | 低压管件 碳钢管件(电弧焊) 公称直径(mm以内) 65 | 1.名称：无缝三通安装 2.规格：DN65mm 3.连接方式：电弧焊 |  | 10个 | 0.3
100 | 030804001687 | 低压管件 碳钢管件(电弧焊) 公称直径(mm以内) 50 | 1.名称：无缝三通安装 2.规格：DN50mm 3.连接方式：电弧焊 |  | 10个 | 0.5
101 | 030804001688 | 低压管件 碳钢管件(电弧焊) 公称直径(mm以内) 250 | 1.名称：无缝四通安装 2.规格：DN250mm 3.连接方式：电弧焊 |  | 10个 | 0.3
102 | 030804001689 | 低压管件 碳钢管件(电弧焊) 公称直径(mm以内) 300 | 1.名称：无缝变径安装 2.规格：DN300mm 3.连接方式：电弧焊 |  | 10个 | 1.2
103 | 030804001690 | 低压管件 碳钢管件(电弧焊) 公称直径(mm以内) 250 | 1.名称：无缝变径安装 2.规格：DN250mm 3.连接方式：电弧焊 |  | 10个 | 1
104 | 030804001691 | 低压管件 碳钢 | 1.名称：无缝变径安装 |  | 10个 | 0.1
本页小计
表—08
分部分项工程和单价措施项目清单与计价表
工程名称：水源热泵机房工艺 |  |  |  | 标段：陈台沟铁矿副井工业场区生产设施工程 |  |  |  | 第 12 页 共 12 页
序号 | 项目编码 | 项目名称 | 项目特征描述 |  | 计量单位 | 工程量 | 金额（元）
[7 empty] | 综合单价 |  | 合价 | 其中
人工费+机械费
|  | 管件(电弧焊) 公称直径(mm以内) 200 | 2.规格：DN200mm 3.连接方式：电弧焊
105 | 030804001692 | 低压管件 碳钢管件(电弧焊) 公称直径(mm以内) 100 | 1.名称：无缝变径安装 2.规格：DN100mm 3.连接方式：电弧焊 |  | 10个 | 0.1
106 | 030817001108 | 刚性防水套管制作 公称直径(mm以内) 300 | 1.名称：刚性防水套管制作 2.规格：公称直径300mm以内 |  | 个 | 2
107 | 030817001107 | 刚性防水套管制作 公称直径(mm以内) 250 | 1.名称：刚性防水套管制作 2.规格：公称直径250mm以内 |  | 个 | 3
108 | 030817001106 | 刚性防水套管制作 公称直径(mm以内) 200 | 1.名称：刚性防水套管制作 2.规格：公称直径200mm以内 |  | 个 | 2
109 | 030817001124 | 刚性防水套管安装 公称直径(mm以内) 300 | 1.名称：刚性防水套管安装 2.规格：公称直径300mm以内 |  | 个 | 5
110 | 030817001123 | 刚性防水套管安装 公称直径(mm以内) 200 | 1.名称：刚性防水套管安装 2.规格：公称直径200mm以内 |  | 个 | 2
111 | 02B001 | 技术措施项目费 | 1.名称:技术措施项目费 2.范围:脚手架搭拆费、超高增加费等所有技术措施工程 3.费用:投标人根据自身能力，综合考虑，不再调整 |  | 项 | 1
本页小计
合 计
表—08