## 土建工程汇总表
单项工程汇总表
工程名称：土建工程 |  |  |  | 第 1 页 共 1 页
序号 | 单位工程名称 | 金额（元） | 其中: (元)
|  |  | 暂估价 |  | 安全施工费 | 规费
1 | 辅助斜坡道空气预热间土建
2 | 井下水处理间土建
3 | 井下生产、消防水池土建
4 | 水源热泵机房及供水泵站土建
5 | 空压机站及换热站土建
合计

## 1.辅助斜坡道空气预热间土建
分部分项工程和单价措施项目清单与计价表
工程名称：辅助斜坡道空气预热间土建 |  |  |  | 标段：陈台沟铁矿副井工业场区生产设施工程 |  |  |  | 第 1 页 共 11 页
序号 | 项目编码 | 项目名称 | 项目特征描述 |  | 计量单位 | 工程量 | 金额（元）
[7 empty] | 综合单价 |  | 合价 | 其中
人工费+机械费
土石方工程
1 | 010104003004 | 挖掘机挖装一般土方 | 1.挖除现场工作面表层土 2.土壤类别：综合 3.投标单位根据现场踏勘结合企业自身综合实力进行报价，不论土壤类别，中标后综合单价不作调整 |  | 10m3 | 46.3077
2 | 010104003019 | 挖掘机挖装一般土方 | 1.从建设单位指定区域挖土、装车进行用于回填 2.土壤类别：综合 3.投标单位根据现场踏勘结合企业自身综合实力进行报价，不论土壤类别，中标后综合单价不作调整 |  | 10m3 | 45.525
3 | 010104006007 | 自卸汽车运土方 运距≤1km | 1.现场挖出土方外运 2.运至建设单位指定区域，综合运距1km以内 |  | 10m3 | 46.3077
4 | 010104006011 | 自卸汽车运土方 运距≤1km | 1.从建设单位指定区域运土至施工场地用于回填 2.综合运距1km |  | 10m3 | 45.525
5 | 010105003003 | 石方破碎 | 1.岩石类别：综合 2.投标单位根据现场踏堪结合企业自身综合实力，进行综合报价，不论采用何种施工工艺，中标后综合单价不作调整。 |  | 10m3 | 5.1453
6 | 010105006002 | 挖掘机挖装石渣 | 1.挖掘机挖破碎后的石渣、集渣；清理机下余渣； 2.装车。 |  | 10m3 | 5.1453
7 | 010105008003 | 自卸汽车运石渣 运距≤1km | 1.运渣、弃渣；维护行驶道路； 2.运至甲方指定地点后平整； 3.运距：综合考虑1Km以内。 |  | 10m3 | 5.1453
8 | 010103001009 | 机械回填土 机械夯实 | 1. 机械夯实，压实系数符合设计要求 |  | 10m3 | 45.525
混凝土工程
1 | 010501001001 | 现浇混凝土基础 基础垫层 | 1.基础形式:独立基础、条形基础 2.厚度:100mm 3.材料品种、强度要求、配比:C15素混凝土 |  | 10m3 | 0.387
2 | 011702001001 | 现浇混凝土模板 基础垫层 | 1.基础垫层模板 |  | 100m2 | 0.0704
3 | 010501003002 | 现浇混凝土基础 独立基础 混凝 | 1.基础类型:独立基础 2.混凝土种类:预拌混凝 |  | 10m3 | 1.553
本页小计
表—08
分部分项工程和单价措施项目清单与计价表
工程名称：辅助斜坡道空气预热间土建 |  |  |  | 标段：陈台沟铁矿副井工业场区生产设施工程 |  |  |  | 第 2 页 共 11 页
序号 | 项目编码 | 项目名称 | 项目特征描述 |  | 计量单位 | 工程量 | 金额（元）
[7 empty] | 综合单价 |  | 合价 | 其中
人工费+机械费
|  | 土 | 土，泵送 3.混凝土强度等级:C30
4 | 011702001019 | 现浇混凝土模板 独立基础 | 1.基础类型:独立基础 |  | 100m2 | 0.3334
5 | 010501006002 | 现浇混凝土基础 设备基础 混凝土 | 1.基础类型:设备基础 2.混凝土种类:预拌混凝土，泵送 3.混凝土强度等级:C30 |  | 10m3 | 1.742
6 | 011702001033 | 现浇混凝土模板 设备基础(块体≤5m3) | 1.基础类型:设备基础 |  | 100m2 | 0.1744
7 | 011101003001 | 细石混凝土地面 30mm | 1.设备基座 2.选用图集《12J201》-C10-1 |  | 100m2 | 0.2866
8 | 010501002002 | 现浇混凝土基础 带形基础 混凝土 | 1.基础类型:条形基础 2.混凝土种类:预拌混凝土，泵送 3.混凝土强度等级:C25 |  | 10m3 | 0.091
9 | 011702001009 | 现浇混凝土模板 带形基础 无筋混凝土 复合模板 木支撑 | 1.基础类型:条形基础 |  | 100m2 | 0.052
10 | 010503001001 | 现浇混凝土梁 基础梁 | 1.构件名称:基础梁 2.混凝土种类:预拌混凝土，泵送 3.混凝土强度等级:C30 |  | 10m3 | 1.263
11 | 011702005004 | 现浇混凝土模板 基础梁 | 1.基础梁模板 |  | 100m2 | 0.682
12 | 010401001001 | 砖基础 实心砖 | 1.基础类型:砖基础 2.砖品种、规格、强度等级:MU15混凝土实心砖 3.砂浆强度等级:M7.5水泥砂浆 |  | 10m3 | 0.983
13 | 010502001001 | 现浇混凝土柱 矩形柱 | 1.混凝土种类:预拌混凝土 2.混凝土强度等级:C30 |  | 10m3 | 1.577
14 | 011702002002 | 现浇混凝土模板 矩形柱 复合模板 钢支撑 | 1.柱模板 |  | 100m2 | 0.7431
15 | 010502002001 | 现浇混凝土柱 构造柱 | 1.混凝土种类:预拌混凝土 2.混凝土强度等级:C30 |  | 10m3 | 0.81
16 | 011702003002 | 现浇混凝土模板 构造柱 | 1.构造柱模板 |  | 100m2 | 0.592
17 | 011702033001 | 现浇混凝土模板 柱支撑 支撑高度超过3.6m 每 | 1.柱超高模板 2.柱高6.6m |  | 100m2 | 0.6514
本页小计
表—08
分部分项工程和单价措施项目清单与计价表
工程名称：辅助斜坡道空气预热间土建 |  |  |  | 标段：陈台沟铁矿副井工业场区生产设施工程 |  |  |  | 第 3 页 共 11 页
序号 | 项目编码 | 项目名称 | 项目特征描述 |  | 计量单位 | 工程量 | 金额（元）
[7 empty] | 综合单价 |  | 合价 | 其中
人工费+机械费
超过1m 钢支撑
18 | 010503002001 | 现浇混凝土梁 矩形梁 | 1.混凝土种类:预拌混凝土，泵送 2.混凝土强度等级:C30 |  | 10m3 | 2.154
19 | 011702006002 | 现浇混凝土模板 矩形梁 复合模板 钢支撑 | 1.梁模板 |  | 100m2 | 0.4617
20 | 011702033002 | 现浇混凝土模板 梁支撑 支撑高度超过3.6m 每超过1m 钢支撑 | 1.梁超高模板 2.梁高6.6m |  | 100m2 | 1.0381
21 | 010503005001 | 现浇混凝土梁 过梁 | 1.混凝土种类:预拌混凝土，泵送 2.混凝土强度等级:C30 |  | 10m3 | 0.213
22 | 011702009002 | 现浇混凝土模板 过梁 复合模板 钢支撑 | 1.模板形式:过梁模板 |  | 100m2 | 0.2415
23 | 010505003001 | 现浇混凝土板 平板 | 1.混凝土种类:预拌混凝土，泵送 2.混凝土强度等级:C30 |  | 10m3 | 2.251
24 | 011702016002 | 现浇混凝土模板 平板 复合模板 钢支撑 | 1.板模板 |  | 100m2 | 0.4342
25 | 011702033004 | 现浇混凝土模板 板支撑 支撑高度超过3.6m 每超过1m 钢支撑 | 1.板超高模板 2.支模高度:6.6m |  | 100m2 | 1.5124
26 | 010505008001 | 现浇混凝土板 雨篷板 | 1.混凝土种类:预拌混凝土，泵送 2.混凝土强度等级:C30 |  | 10m3 | 0.182
27 | 011702023001 | 现浇混凝土模板 雨篷板 直形 | 1.模板形式:雨蓬模板 |  | 100m2水平投影面积 | 0.091
砌筑工程
1 | 010402001002 | 轻集料混凝土小型空心砌块墙 墙厚(mm) 200 | 1.墙体类型:内墙 2.砌块品种、规格、强度等级:MU5.0的双排孔轻集料混凝土空心砌块 3.墙体厚度:200mm 4.砂浆强度等级:不低于强度等级Ma5.0专用砂浆 |  | 10m3 | 1.014
2 | 010402001001 | 轻集料混凝土小型空心砌块墙 墙厚300(mm) | 1.墙体类型:外墙 2.砌块品种、规格、强度等级:MU5.0的双排孔轻集料混凝土空心砌块 |  | 10m3 | 5.541
本页小计
表—08
分部分项工程和单价措施项目清单与计价表
工程名称：辅助斜坡道空气预热间土建 |  |  |  | 标段：陈台沟铁矿副井工业场区生产设施工程 |  |  |  | 第 4 页 共 11 页
序号 | 项目编码 | 项目名称 | 项目特征描述 |  | 计量单位 | 工程量 | 金额（元）
[7 empty] | 综合单价 |  | 合价 | 其中
人工费+机械费
3.墙体厚度:300mm 4.砂浆强度等级:不低于强度等级Ma5.0专用砂浆
3 | 010402001003 | 女儿墙 墙厚120mm | 1.墙体类型:女儿墙 2.砌块品种、规格、强度等级:MU5.0的双排孔轻集料混凝土空心砌块 3.墙体厚度:120mm 4.砂浆强度等级:不低于强度等级Ma5.0专用砂浆 |  | 10m3 | 0.52
钢筋工程
1 | 010515001001 | 现浇构件圆钢筋 钢筋 HPB300 直径(mm) 6 | 1.钢筋种类、规格:HPB300 直径6mm |  | t | 0.655
2 | 010515001002 | 现浇构件圆钢筋 钢筋 HPB300 直径(mm) 8 | 1.钢筋种类、规格:HPB300 直径8mm |  | t | 0.594
3 | 010515001004 | 现浇构件圆钢筋 钢筋 HPB300 直径(mm) 12 | 1.钢筋种类、规格:HPB300 直径12mm |  | t | 0.048
4 | 010515001030 | 现浇构件带肋钢筋 带肋钢筋 HRB400以内 直径(mm) 8 | 1.钢筋种类、规格:HRB400 直径8mm |  | t | 3.08
5 | 010515001017 | 现浇构件带肋钢筋 带肋钢筋 HRB400以内 直径(mm) 10 | 1.钢筋种类、规格:HRB400 直径10mm |  | t | 2.947
6 | 010515001018 | 现浇构件带肋钢筋 带肋钢筋 HRB400以内 直径(mm) 12 | 1.钢筋种类、规格:HRB400 直径12mm |  | t | 0.951
7 | 010515001019 | 现浇构件带肋钢筋 带肋钢筋 HRB400以内 直径(mm) 14 | 1.钢筋种类、规格:HRB400 直径14mm |  | t | 0.947
8 | 010515001006 | 现浇构件带肋钢筋 带肋钢筋 HRB400以内 直径(mm) 16 | 1.钢筋种类、规格:HRB400 直径16mm |  | t | 0.619
9 | 010515001007 | 现浇构件带肋钢筋 带肋钢筋 HRB400以内 直径(mm) 18 | 1.钢筋种类、规格:HRB400 直径18mm |  | t | 2.157
10 | 010515001008 | 现浇构件带肋钢筋 带肋钢筋 HRB400以内 直 | 1.钢筋种类、规格:HRB400 直径20mm |  | t | 0.905
本页小计
表—08
分部分项工程和单价措施项目清单与计价表
工程名称：辅助斜坡道空气预热间土建 |  |  |  | 标段：陈台沟铁矿副井工业场区生产设施工程 |  |  |  | 第 5 页 共 11 页
序号 | 项目编码 | 项目名称 | 项目特征描述 |  | 计量单位 | 工程量 | 金额（元）
[7 empty] | 综合单价 |  | 合价 | 其中
人工费+机械费
径(mm) 20
11 | 010515001009 | 现浇构件带肋钢筋 带肋钢筋 HRB400以内 直径(mm) 22 | 1.钢筋种类、规格:HRB400 直径22mm |  | t | 2.117
12 | 010515001010 | 现浇构件带肋钢筋 带肋钢筋 HRB400以内 直径(mm) 25 | 1.钢筋种类、规格:HRB400 直径25mm |  | t | 0.853
13 | 010516002001 | 预埋铁件 铁件制作 | 1.钢材种类:Q235B 2.规格:-200*200*10 3.部位:3.6m梁底、板底预埋钢板 4.凡预埋铁件除锈后刷防锈漆两道 |  | t | 0.03
14 | 010516004001 | 钢筋焊接 电渣压力焊接 ≤ф18 | 1.钢筋连接方式由施工单位依据自身企业实力和施工组织设计确定选择 2.所选择连接方式符合相关规范和图纸要求 |  | 10个 | 12.1
15 | 01B001 | 措施钢筋、对拉螺栓 | 1.投标单位为完成本工程实体项目所消耗的措施钢筋如马凳筋、地下防水墙体或其他构件要求不可抽出的对拉螺栓等。 2.该费用由施工单位依据设计文件及施工组织设计综合考虑报价，除工程施工范围调整外，结算时不予调整 |  | 项 | 1
钢结构
1 | 010609006002 | 厂(库)房钢结构安装 钢护栏 | 1.构件名称:钢梯、平台的栏杆、扶手 2.构件涂层要求:红丹漆打底，油漆选用醇酸漆，油漆选用图集《23J909》钢涂12-2 3.除锈:除锈等级满足设计要求 4.运距:钢构件运输距离由投标单位自行考察后综合考虑，中标后不再调整 5.图集号:钢梯栏杆型式为15J401图集中TL21型，扶手和立柱改为50*3钢管，1200mm高；平台栏杆型式为15J401图集中LG11a-1200详图，1200mm高。 |  | t | 0.271
本页小计
表—08
分部分项工程和单价措施项目清单与计价表
工程名称：辅助斜坡道空气预热间土建 |  |  |  | 标段：陈台沟铁矿副井工业场区生产设施工程 |  |  |  | 第 6 页 共 11 页
序号 | 项目编码 | 项目名称 | 项目特征描述 |  | 计量单位 | 工程量 | 金额（元）
[7 empty] | 综合单价 |  | 合价 | 其中
人工费+机械费
2 | 010609006003 | 厂(库)房钢结构安装 钢楼梯 踏步式 | 1.钢梯形式:钢梯 2.构件涂层要求:红丹漆打底，油漆选用醇酸漆，油漆选用图集《23J909》钢涂12-2 3.除锈:除锈等级满足设计要求 4.运距:钢构件运输距离由投标单位自行考察后综合考虑，中标后不再调整 5.图集号:选用图集《15J401》T1A10a-3.6 |  | t | 0.512
装饰装修
1 | 010902001010 | 屋面、楼(地)面防水及其他 改性沥青卷材 热熔法一层 | 1.部位:不上人屋面防水 2.做法:10厚低标号砂浆隔离层，20厚1:3水泥砂浆面层，1道2厚高聚性改性沥青防水涂料，2道1.5厚SBS改性沥青防水卷材 3.图集:选用图集《23J909》屋A32-W4(100)-FI-5做法 |  | 100m2 | 2.0749
2 | 011001001031 | 屋面 干铺聚苯乙烯板 厚度(mm)100 | 1.部位:不上人屋面 2.保温隔热材料名称:挤塑聚苯板 3.保温隔热材料厚度:100厚 |  | 100m2 | 1.9228
3 | 011201004003 | 墙面抹灰 立面砂浆找平层、界面剂 墙面界面剂 | 1.部位:内墙面 2.材料种类、厚度:界面剂一道，9厚1:3水泥砂浆打底扫毛，5厚1:2.5水泥砂浆找平抹光 3.图集号:选用图集《23J909》内墙3C |  | 100m2 | 3.9607
4 | 011407001012 | 石灰大白浆 墙面 三遍 | 1.部位:斜坡道门禁内墙面 2.涂料品种:白色无机内墙涂料（大白浆） 3.图集号:选用图集《23J909》7-49页内涂1 |  | 100m2 | 0.5794
5 | 011001003022 | 墙面 干挂岩棉板 厚度(mm) 50 | 1.部位:外墙面 2.保温材料种类、厚度:100厚A1级岩棉保温板 3.20厚水泥砂浆找平层，10厚胶粘剂 4.图集:选用图集《12J3-1》D1型D6页6 |  | 100m2 | 3.0935
6 | 011407001007 | 外墙丙烯酸酯涂料 墙面 二遍 | 1.部位:外墙面 2.基层类型:双排孔轻集 |  | 100m2 | 3.0935
本页小计
表—08
分部分项工程和单价措施项目清单与计价表
工程名称：辅助斜坡道空气预热间土建 |  |  |  | 标段：陈台沟铁矿副井工业场区生产设施工程 |  |  |  | 第 7 页 共 11 页
序号 | 项目编码 | 项目名称 | 项目特征描述 |  | 计量单位 | 工程量 | 金额（元）
[7 empty] | 综合单价 |  | 合价 | 其中
人工费+机械费
料混凝土空心砌块 3.涂料种类、喷刷遍数:底层涂料1道抗碱封闭底漆，面层涂料2道合成树脂乳液外墙涂料 4.图集号:选用图集《23J909》外涂1
7 | 010903003007 | 外墙防水 | 1.部位:外墙面 2.做法:12厚1:3水泥砂浆抹平，5厚干粉型聚合物水泥防水砂浆，内压一道耐碱玻纤网格布 |  | 100m2 | 3.0935
8 | 011105001001 | 踢脚线 水泥砂浆 | 1.部位:除斜坡道门禁以外的踢脚 2.踢脚线高度:150mm 3.踢脚线材料种类、规格:水泥砂浆踢脚线 4.做法:界面剂1道，12厚1:3水泥砂浆打底扫毛，8厚1:2.5水泥砂浆抹光 5.图集号:选用图集《23J909》踢1C |  | 100m2 | 0.0982
9 | 011105001002 | 块料踢脚线 | 1.部位:斜坡道门禁 2.踢脚线高度:150mm 3.踢脚线材料种类、规格:面砖踢脚线 4.做法:界面剂1道，10厚1:3水泥砂浆打底并划出纹道，5厚DTA砂浆粘贴，8~10厚彩色釉面砖，DTG砂浆勾缝 5.图集号:选用图集《23J909》踢4C |  | 100m2 | 0.0269
10 | 011102003002 | 陶瓷地面砖 | 1.部位:斜坡道门禁地面 2.找平层厚度、材料种类及强度:80厚C20混凝土垫层 3.结合层厚度、材料种类及强度:30厚1:3干硬性水泥砂浆结合层，表面撒水泥粉 4.面层厚度、混凝土强度等级:米白色600*600*10防滑地砖 5.面层处理方式:DTG砂浆擦缝用人造石专用填填缝 6.图集号:选用图集《23J909》地D21 |  | 100m2 | 0.2072
11 | 011101003003 | 细石混凝土地面 | 1.部位:用于特指以外的 |  | 100m2 | 0.8695
本页小计
表—08
分部分项工程和单价措施项目清单与计价表
工程名称：辅助斜坡道空气预热间土建 |  |  |  | 标段：陈台沟铁矿副井工业场区生产设施工程 |  |  |  | 第 8 页 共 11 页
序号 | 项目编码 | 项目名称 | 项目特征描述 |  | 计量单位 | 工程量 | 金额（元）
[7 empty] | 综合单价 |  | 合价 | 其中
人工费+机械费
地面 2.垫层厚度、混凝土强度等级:压实填土，80厚C20混凝土垫层 3.面层厚度、混凝土强度等级:界面剂1道+40厚C25细石混凝土面层 4.面层处理方式:表面撒1:1水泥砂浆随打随抹光 5.图集号:选用图集《23J909》地A5
12 | 011101001001 | 斜坡道井口房地面 | 1.部位:斜坡道井口房地面 2.垫层厚度、混凝土强度等级:素土夯实，280厚级配碎石，压实 3.找平层厚度、混凝土强度等级:20厚WSM15水泥砂浆找平层，1.5厚聚氨酯防水涂料 4.面层厚度、混凝土强度等级:250厚C30混凝土，内配φ14双向钢筋@150*150(双层钢筋) 5.面层处理方式:表面撒1:1水泥砂浆随打随抹光，表面施工混凝土密封固化剂 6.图集号:选用图集《19J305》8页A9 |  | 100m2 | 1
13 | 011301001001 | 水泥砂浆天棚 | 1.部位:用于特指以外 2.基层类型:钢筋混凝土板 3.抹灰厚度、砂浆种类及强度等级:界面剂1道，5~8厚1:0.5:3水泥石灰膏砂浆抹平，2~3厚面层耐水腻子刮平 4.涂料品种:白色无机内墙涂料 5.图集号:选用图集《23J909》棚4和选用图集《23J909》7-49页内涂1 |  | 100m2 | 2.1171
14 | 011406003002 | 刮腻子 天棚面 满刮二遍 | 1.部位:斜坡道门禁天棚 2.基层类型:钢筋混凝土板 3.腻子种类:耐水腻子 4.刮腻子遍数:2~3厚 5.图集:选用图集《23J909》棚3 |  | 100m2 | 0.1924
本页小计
表—08
分部分项工程和单价措施项目清单与计价表
工程名称：辅助斜坡道空气预热间土建 |  |  |  | 标段：陈台沟铁矿副井工业场区生产设施工程 |  |  |  | 第 9 页 共 11 页
序号 | 项目编码 | 项目名称 | 项目特征描述 |  | 计量单位 | 工程量 | 金额（元）
[7 empty] | 综合单价 |  | 合价 | 其中
人工费+机械费
15 | 010903003005 | 墙面砂浆防水(防潮) 防水砂浆 掺防水剂 20mm厚 | 1.墙身防潮层 2.1:2水泥砂浆，内掺3%防水粉 3.做法详见图纸 |  | 100m2 | 0.1986
16 | 011301001005 | 雨蓬防水 | 1.部位:雨蓬 2.做法:20厚1:2.5水泥砂浆找平层加3%防水粉，雨蓬板下抹混合砂浆刷白色涂料 3.图集号:选用图集《12J6》35-1做法 |  | 100m2 | 0.091
门窗
1 | 010802003001 | 钢质防火门安装 | 1.门洞口尺寸:1m*2.2m 2.防火等级:甲级防火 3.开启方式:平开门 4.框、扇材质:钢制 5.图集号:选用图集《12J609》参GFM3-1021 |  | 100m2 | 0.022
2 | 010804003002 | 全钢板大门 平开式 门扇安装 | 1.门洞口尺寸:1.8m*2.7m,1m*2.2m,1m*2.7m 2.门类型:外门 3.开启方式:平开门 4.框、扇材质:全钢板保温门 5.图集号:选用图集《16J602-2》参PMC-1827,PMC-1021,PMC-1027 |  | 100m2 | 0.0976
3 | 010803001001 | 卷帘(闸) 软帘卷门 | 1.门洞口尺寸:4.5m*4.5m 2.门类型:外门 3.开启方式:卷帘门 4.框、扇材质:软帘 5.图集号:选用图集《08CJ17》KJM4545 |  | 100m2 | 0.2025
4 | 010807001006 | 塑钢成品窗安装 平开 | 1.窗洞口尺寸:1.2m*1.8m 2.开启方式:平开 3.白色塑钢中空玻璃,60系列。6+12空气+6 4.图集号:选用图集《16J602-2》 |  | 100m2 | 0.2484
5 | 010807003001 | 铝合金 百叶窗安装 | 1.窗洞口尺寸:3m*3m 2.开启方式:平开 3.白色塑钢中空玻璃,60系列。6+12空气+6 4.图集号:选用图集《16J602-2》 |  | 100m2 | 0.09
零星工程
本页小计
表—08
分部分项工程和单价措施项目清单与计价表
工程名称：辅助斜坡道空气预热间土建 |  |  |  | 标段：陈台沟铁矿副井工业场区生产设施工程 |  |  |  | 第 10 页 共 11 页
序号 | 项目编码 | 项目名称 | 项目特征描述 |  | 计量单位 | 工程量 | 金额（元）
[7 empty] | 综合单价 |  | 合价 | 其中
人工费+机械费
1 | 010507001001 | 现浇混凝土其它构件 混凝土散水 预拌混凝土 | 1.部位:室外散水 2.混凝土种类:C20 3.混凝土强度等级:预拌混凝土 4.图集号:选用图集《23J909》散1，散水宽900mm，垫层选用碎石灌浆 |  | 10m2水平投影面积 | 5.454
2 | 010507004001 | 混凝土台阶 预拌混凝土 | 1.部位:台阶 2.踏步高、宽:150mm高，宽300mm 3.混凝土种类:预拌混凝土 4.混凝土强度等级:C20 5.图集号:选用图集《23J909》台3 |  | 10m2水平投影面积 | 0.72
3 | 011702027001 | 现浇混凝土模板 台阶 复合模板木支撑 | 1.构件名称:台阶 2.模板形式:复合木模板 |  | 100m2水平投影面积 | 0.072
4 | 010507001003 | 现浇混凝土其它构件 整体防滑坡道 预拌混凝土 | 1.部位:坡道 2.混凝土种类:预拌混凝土 3.混凝土强度等级:C30 4.做法:素土夯实，300厚级配碎石压实，250厚C30混凝土，内配φ14双向钢筋@150*150（双层钢筋）表面随打随抹平，施工混凝土密封固化剂 5.图集号:选用图集《19J305》83页5 |  | 10m2 | 1.011
5 | 011702027002 | 坡道 复合模板木支撑 | 1.构件名称:坡道 2.模板形式:复合木模板 |  | 100m2水平投影面积 | 0.1011
6 | 010902004008 | 屋面排水管 塑料管排水 水落管 φ≤110mm | 1.部位:消防泵站屋面 2.排水管品种、规格:φ110UPVC雨水管 3.图集:选用图集《12J201》A18-1 |  | 100m | 0.264
7 | 010903004003 | 墙面变形缝 嵌填缝 油浸麻丝 | 1.部位:女儿墙 2.做法:防水油膏封闭，聚苯板填缝 3.图集:选用图集《12SG121-1》29页钢筋混凝土女儿墙、挂板等构件伸缩缝做法 |  | 100m | 0.03
8 | 011101001010 | 水泥砂浆窗台板 | 1.构件名称:水泥砂浆窗 |  | 100m2 | 0.037
本页小计
表—08
分部分项工程和单价措施项目清单与计价表
工程名称：辅助斜坡道空气预热间土建 |  |  |  | 标段：陈台沟铁矿副井工业场区生产设施工程 |  |  |  | 第 11 页 共 11 页
序号 | 项目编码 | 项目名称 | 项目特征描述 |  | 计量单位 | 工程量 | 金额（元）
[7 empty] | 综合单价 |  | 合价 | 其中
人工费+机械费
台板 2.面层做法:1：2水泥砂浆抹光 3.图集:选用图集《12J7-1》A17-1
措施项目
1 | 011701001009 | 多层建筑综合脚手架 框架结构(檐高 m以内) 20 | 1.檐高:6.6m 2.综合脚手架 |  | 100m2 | 1.8936
2 | 011701006001 | 满堂脚手架 基本层(3.6m~5.2m) | 1.天棚装饰脚手架 2.天棚高度6.6m 3.天棚超高部分 |  | 100m2 | 1.5389
3 | 011703001005 | 垂直运输费 | 1.施工单位自行考虑垂直运输措施费用，该费用结算时不调整 |  | 项 | 1
本页小计
合 计
表—08

## 2.井下水处理间土建
分部分项工程和单价措施项目清单与计价表
工程名称：井下水处理间土建 |  |  |  | 标段：陈台沟铁矿副井工业场区生产设施工程 |  |  |  | 第 1 页 共 22 页
序号 | 项目编码 | 项目名称 | 项目特征描述 |  | 计量单位 | 工程量 | 金额（元）
[7 empty] | 综合单价 |  | 合价 | 其中
人工费+机械费
土石方工程
1 | 010104003001 | 挖掘机挖装一般土方 | 1.挖除现场工作面表层土 2.土壤类别：综合 3.投标单位根据现场踏勘结合企业自身综合实力进行报价，不论土壤类别，中标后综合单价不作调整 |  | 10m3 | 274.455
2 | 010104006007 | 自卸汽车运土方 运距≤1km | 1.此项包含现场挖出不具备回填条件的土方外运 2.运至甲方指定区域或从甲方指定区域运至施工场地，综合运距1km以内 |  | 10m3 | 274.455
3 | 010105001003 | 石方破碎 | 1、岩石类别：综合 2、投标单位根据现场踏堪结合企业自身综合实力，进行综合报价，不论采用何种施工工艺，中标后综合单价不作调整。 |  | 10m3 | 34.367
4 | 010105006002 | 挖掘机挖装石渣 | 1、挖掘机挖破碎后的石渣、集渣；清理机下余渣； 2、装车。 |  | 10m3 | 34.367
5 | 010105008003 | 自卸汽车运石渣 运距≤1km | 1、运渣、弃渣；维护行驶道路； 2、运至甲方指定地点后平整； 3、运距：综合考虑1Km以内。 |  | 10m3 | 34.367
6 | 010104003004 | 挖掘机挖装一般土方 | 1.从建设单位指定区域挖装回填土方 2.土壤类别：综合 3.投标单位根据现场踏勘结合企业自身综合实力进行报价，不论土壤类别，中标后综合单价不作调整 |  | 10m3 | 141.682
7 | 010104006011 | 自卸汽车运土方 运距≤1km | 1.此项包含从甲方指定区域运土至施工场地回填 2.运至甲方指定区域或从甲方指定区域运至施工场地，综合运距1km以内 |  | 10m3 | 141.682
8 | 010103001009 | 机械回填土 机械夯实 | 1.所有回填土 2.机械夯实，压实系数符合设计要求 |  | 10m3 | 141.6824
砌筑工程
1 | 010401001001 | 砖基础 | 1.标高±0.000以下墙体 2.外墙厚370mm 3.材质：实心烧结页岩砖 |  | 10m3 | 1.781
本页小计
表—08
分部分项工程和单价措施项目清单与计价表
工程名称：井下水处理间土建 |  |  |  | 标段：陈台沟铁矿副井工业场区生产设施工程 |  |  |  | 第 2 页 共 22 页
序号 | 项目编码 | 项目名称 | 项目特征描述 |  | 计量单位 | 工程量 | 金额（元）
[7 empty] | 综合单价 |  | 合价 | 其中
人工费+机械费
2 | 010402001014 | 页岩多孔砖砌块墙 墙厚(mm) 370 | 1.标高1.2m以下墙体 2.采用370厚页岩烧结多孔砖 3.M5混合砂浆砌筑 |  | 10m3 | 4.552
3 | 010903003003 | 墙面砂浆防水(防潮) 防水砂浆 掺防水粉 20mm厚 | 1.墙身防潮层 2.采用1:2水泥砂浆（内掺3%防水粉） 3.位于各部位的室内地坪60mm处水平防潮层与垂直防潮层 |  | 100m2 | 0.40395
混凝土工程
1 | 010501001001 | 基础垫层 | 1.独立基础JC-1、JC-2、JC-3垫层 2.C15预拌混凝土 |  | 10m3 | 1.441
2 | 011702001001 | 基础垫层 复合模板 | 1.独立基础JC-1、JC-2、JC-3垫层模板 |  | 100m2 | 0.1566
3 | 010501003002 | 现浇混凝土基础 独立基础 混凝土 | 1.独立基础JC-1、JC-2、JC-3 2.C30预拌混凝土 |  | 10m3 | 10.342
4 | 011702001019 | 现浇混凝土模板 独立基础 | 1.独立基础JC-1、JC-2、JC-3模板 |  | 100m2 | 1.1536
5 | 010502001001 | 现浇混凝土柱 矩形柱 | 1.矩形柱JC-1、JC-2、JC-3上柱 2.C30预拌混凝土 |  | 10m3 | 3.812
6 | 011702002002 | 现浇混凝土模板 矩形柱 | 1.矩形柱JC-1、JC-2、JC-3上柱模板 |  | 100m2 | 2.3684
7 | 010501008001 | 现浇混凝土基础 二次灌浆 混凝土 | 1.二次灌浆（包含所有二次灌浆层） 2.C35细石混凝土 3.具体做法详见图纸 |  | 10m3 | 0.0594
8 | 010501001002 | 现浇混凝土基础 基础垫层 | 1.浓缩沉淀池、絮凝反应池、混合池、底流泵站基础垫层 2.C15预拌素混凝土 |  | 10m3 | 7.325
9 | 011702001049 | 基础垫层 复合模板 | 1浓缩沉淀池、絮凝反应池、混合池、底流泵站基础垫层模板 |  | 100m2 | 0.7232
10 | 010501004002 | 现浇混凝土基础 筏板基础 | 1.浓缩沉淀池、絮凝反应池、混合池、底流泵站底板 2.C30混凝土，抗渗等级P6 |  | 10m3 | 22.047
11 | 011702001025 | 现浇混凝土模板 满堂基础 无梁式 复合模板 木支撑 | 1.浓缩沉淀池、絮凝反应池、混合池、底流泵站底板模板 |  | 100m2 | 0.9686
本页小计
表—08
分部分项工程和单价措施项目清单与计价表
工程名称：井下水处理间土建 |  |  |  | 标段：陈台沟铁矿副井工业场区生产设施工程 |  |  |  | 第 3 页 共 22 页
序号 | 项目编码 | 项目名称 | 项目特征描述 |  | 计量单位 | 工程量 | 金额（元）
[7 empty] | 综合单价 |  | 合价 | 其中
人工费+机械费
12 | 010504001002 | 现浇混凝土墙 直形墙 混凝土 | 1.水池侧壁 2.采用C30防水混凝土，防渗等级P6 3.壁厚250 |  | 10m3 | 1.351
13 | 011702011002 | 现浇混凝土模板 直形墙 | 1.水池侧壁250厚模板 |  | 100m2 | 1.1602
14 | 010504001003 | 现浇混凝土墙 直形墙 混凝土 | 1.水池侧壁 2.采用C30防水混凝土，防渗等级P6 3.壁厚300 |  | 10m3 | 1.268
15 | 011702011004 | 现浇混凝土模板 直形墙 复合模板 钢支撑 | 1.水池侧壁300厚模板 |  | 100m2 | 0.8506
16 | 011702033003 | 现浇混凝土模板 墙支撑 支撑高度超过3.6m 每超过1m 钢支撑 | 1.水池侧壁超高模板 2.高度≥4.6且＜5.6时超高模板 |  | 100m2 | 0.1203
17 | 010504001004 | 现浇混凝土墙 直形墙 混凝土 | 1.水池侧壁 2.采用C30防水混凝土，防渗等级P6 3.壁厚500 |  | 10m3 | 51.653
18 | 011702011005 | 现浇混凝土模板 直形墙 | 1.水池侧壁500模板 |  | 100m2 | 19.7401
19 | 011702033005 | 现浇混凝土模板 墙支撑 支撑高度超过3.6m 每超过1m 钢支撑 | 1.水池侧壁超高模板 2.高度≥4.6且＜5.6时超高模板 |  | 100m2 | 1.8674
20 | 011702033006 | 现浇混凝土模板 墙支撑 支撑高度超过3.6m 每超过1m 钢支撑 | 1.水池侧壁超高模板 2.高度≥6.6且＜7.6时超高模板 |  | 100m2 | 3.128
21 | 010503002001 | 现浇混凝土梁 矩形梁 | 1.矩形梁 2.C30预拌混凝土 |  | 10m3 | 1.976
22 | 011702006002 | 现浇混凝土模板 矩形梁 | 1.矩形梁模板 |  | 100m2 | 1.4444
23 | 011702033002 | 现浇混凝土模板 梁支撑 支撑高度超过3.6m 每超过1m 钢支撑 | 1.矩形梁超高模板 2.高度≥6.6且＜7.6超过模板 |  | 100m2 | 0.1022
24 | 010505003001 | 现浇混凝土板 平板 | 1.混凝土楼板 2.C30预拌混凝土 3.包含井下水处理间内各种板厚度 |  | 10m3 | 1.347
25 | 011702016002 | 现浇混凝土模板 平板 | 1.混凝土楼板模板 |  | 100m2 | 1.1298
26 | 011702033004 | 现浇混凝土模板 板支撑 支撑高 | 1.混凝土板超高模板 2.高度≥6.6且＜7.6超高 |  | 100m2 | 0.912
本页小计
表—08
分部分项工程和单价措施项目清单与计价表
工程名称：井下水处理间土建 |  |  |  | 标段：陈台沟铁矿副井工业场区生产设施工程 |  |  |  | 第 4 页 共 22 页
序号 | 项目编码 | 项目名称 | 项目特征描述 |  | 计量单位 | 工程量 | 金额（元）
[7 empty] | 综合单价 |  | 合价 | 其中
人工费+机械费
|  | 度超过3.6m 每超过1m 钢支撑 | 模板
27 | 010507005002 | 现浇混凝土其它构件 压顶 | 1.混凝土压顶 2.外填充墙在窗台处设置不小于60mm厚通长混凝土压顶 3.具体内容详见图纸 |  | 10m3 | 0.239
28 | 011702025002 | 现浇混凝土模板 压顶 | 1.混凝土压顶模板 |  | 100m2 | 0.1293
设备基础
1 | 010501001003 | 设备基础垫层 | 1.混凝剂加药装置、计量泵、药剂堆放区、絮凝剂加药装置基础垫层 2.C15预拌混凝土 |  | 10m3 | 0.196
2 | 011702001050 | 设备基础垫层模板 | 1.混凝剂加药装置、计量泵、药剂堆放区、絮凝剂加药装置基础垫层模板 |  | 100m2 | 0.037
3 | 010501006002 | 现浇混凝土基础 设备基础 混凝土 | 1.混凝剂加药装置、计量泵、药剂堆放区、絮凝剂加药装置基础 2.C30预拌混凝土 |  | 10m3 | 0.931
4 | 011702001033 | 现浇混凝土模板 设备基础(块体≤5m3) 复合模板 木支撑 | 1.混凝剂加药装置、计量泵、药剂堆放区、絮凝剂加药装置基础模板 |  | 100m2 | 0.2316
钢结构围护
1 | 010609009011 | 屋面板 彩钢夹芯板 | 1.彩钢岩棉夹芯板屋面（屋面1）包含屋脊 2.具体详见图集21J925-2 屋1（本图集第1-13页） 3.120厚彩钢岩棉夹芯板屋面，板型号参JXW-RW-333-1000(第6-6页，序号1)；蓝色 4.构造示意图：第3-2页 5.屋脊部分参图集21J925-2-4/3-8 |  | 100m2 | 7.1282
2 | 010609009003 | 墙面板 彩钢夹芯板 | 1.彩钢岩棉夹芯板墙板 2.标高1.2m以上外墙采用120厚彩钢岩棉夹心板墙板，板型号参JXQ-RW-1000（第6-1页，序号1），白色 3.具体详见图集21J925-2 页次1-8 选型外墙1a（竖排） |  | 100m2 | 9.9926
钢结构
本页小计
表—08
分部分项工程和单价措施项目清单与计价表
工程名称：井下水处理间土建 |  |  |  | 标段：陈台沟铁矿副井工业场区生产设施工程 |  |  |  | 第 5 页 共 22 页
序号 | 项目编码 | 项目名称 | 项目特征描述 |  | 计量单位 | 工程量 | 金额（元）
[7 empty] | 综合单价 |  | 合价 | 其中
人工费+机械费
1 | 010609005001 | 厂(库)房钢结构安装 钢吊车梁安装 3t以内 | 1.吊车梁、制动梁制作、安装、运输、除锈、刷漆、现场拼装、探伤等全部工作内容 2.材质：Q235B 3.吊车梁截面：1-350*14、1-774*10、1-300*12制动梁截面：H350*175*4.5*6.0 4.构件运输距离由投标单位综合考虑自行确定，中标后不再调整 5.钢结构除锈应在制作质量合格后进行，须将构件表面的毛刺、焊渣、飞溅物、积尘、铁锈、氧化皮、油污及附着物彻底清除干净，采用机械喷砂、抛丸等方法彻底除锈，达到Sa2.5级 6.防锈处理：丙烯酸涂料底漆2道（漆膜厚度60μm）+丙烯酸涂料面漆3道（100μm），干漆膜总厚度室内不小于160μm，室外不小于180μm。 7.余详见图纸设计说明 |  | t | 9.103
2 | 030105001089 | 车挡安装每组4个 每个单重(t) 0.25 | 1.钢车档制作、安装、运输、除锈、刷漆、现场拼装、探伤等全部工作内容 2.材质：Q235B 3.构件运输距离由投标单位综合考虑自行确定，中标后不再调整 4.车档做法参考23G525图集 5.钢结构除锈应在制作质量合格后进行，须将构件表面的毛刺、焊渣、飞溅物、积尘、铁锈、氧化皮、油污及附着物彻底清除干净，采用机械喷砂、抛丸等方法彻底除锈，达到Sa2.5级 6.防锈处理：丙烯酸涂料底漆2道（漆膜厚度60μm）+丙烯酸涂料面漆3道（100μm），干漆膜总厚度室内不小于160μm，室外不小于180μm。 7.余详见图纸设计说明 |  | 组 | 4
本页小计
表—08
分部分项工程和单价措施项目清单与计价表
工程名称：井下水处理间土建 |  |  |  | 标段：陈台沟铁矿副井工业场区生产设施工程 |  |  |  | 第 6 页 共 22 页
序号 | 项目编码 | 项目名称 | 项目特征描述 |  | 计量单位 | 工程量 | 金额（元）
[7 empty] | 综合单价 |  | 合价 | 其中
人工费+机械费
3 | 030105001005 | 钢梁上安装轨道[钢统1001] 固定型式 弯钩螺栓式 纵向孔距(Amm)横向孔距(Bmm) A=675 轨道型号 43kg/m | 1.轨道GD-1 2.截面P43 3.具体详见图集 参见23G525 |  | 10m | 2.8
4 | 010609003001 | 厂(库)房钢结构安装 钢柱安装 3t以内 | 1.钢柱制作、安装、运输、除锈、刷漆、现场拼装、探伤等全部工作内容 2.材质：Q355B 3.截面：WH700*400*12*16 3.构件运输距离由投标单位综合考虑自行确定，中标后不再调整 4.钢结构除锈应在制作质量合格后进行，须将构件表面的毛刺、焊渣、飞溅物、积尘、铁锈、氧化皮、油污及附着物彻底清除干净，采用机械喷砂、抛丸等方法彻底除锈，达到Sa2.5级 5.防锈处理：丙烯酸涂料底漆2道（漆膜厚度60μm）+丙烯酸涂料面漆3道（100μm），干漆膜总厚度室内不小于160μm，室外不小于180μm。 6.余详见图纸设计说明 |  | t | 17.426
5 | 010609002002 | 厂(库)房钢结构安装 钢屋架 3t以内 | 1.钢屋架制作、安装、运输、除锈、刷漆、现场拼装、探伤等全部工作内容 2.材质：Q355B 3.截面：GL1 WH(850~600)*350*10*14、GL2 WH600*350*10*14、 GL3 WH(600~850)*350*10*14 3.构件运输距离由投标单位综合考虑自行确定，中标后不再调整 4.钢结构除锈应在制作质量合格后进行，须将构件表面的毛刺、焊渣、飞溅物、积尘、铁锈、氧化皮、油污及附着物彻底清除干净，采用机械喷砂、 |  | t | 13.012
本页小计
表—08
分部分项工程和单价措施项目清单与计价表
工程名称：井下水处理间土建 |  |  |  | 标段：陈台沟铁矿副井工业场区生产设施工程 |  |  |  | 第 7 页 共 22 页
序号 | 项目编码 | 项目名称 | 项目特征描述 |  | 计量单位 | 工程量 | 金额（元）
[7 empty] | 综合单价 |  | 合价 | 其中
人工费+机械费
抛丸等方法彻底除锈，达到Sa2.5级 5.防锈处理：丙烯酸涂料底漆2道（漆膜厚度60μm）+丙烯酸涂料面漆3道（100μm），干漆膜总厚度室内不小于160μm，室外不小于180μm。 6.余详见图纸设计说明
6 | 010609007001 | 厂(库)房钢结构安装 钢支撑 | 1.屋面钢支撑制作、安装、现场拼装、探伤等全部工作内容 2.材质：Q235B 镀锌构件 3.构件运输距离由投标单位综合考虑自行确定，中标后不再调整 4.余详见图纸设计说明 |  | t | 0.481
7 | 010609007006 | 厂(库)房钢结构安装 钢支撑 | 1.屋面钢支撑制作、安装、运输、除锈、刷漆、现场拼装、探伤等全部工作内容 2.材质：Q235B 3.构件运输距离由投标单位综合考虑自行确定，中标后不再调整 4.钢结构除锈应在制作质量合格后进行，须将构件表面的毛刺、焊渣、飞溅物、积尘、铁锈、氧化皮、油污及附着物彻底清除干净，采用机械喷砂、抛丸等方法彻底除锈，达到Sa2.5级 5.防锈处理：丙烯酸涂料底漆2道（漆膜厚度60μm）+丙烯酸涂料面漆3道（100μm），干漆膜总厚度室内不小于160μm，室外不小于180μm。 6.余详见图纸设计说明 |  | t | 2.71
8 | 010609007002 | 厂(库)房钢结构安装 钢檩条 | 1.屋面檩条制作、安装、运输、除锈、刷漆、现场拼装、探伤等全部工作内容 2.材质：Q355B 3.截面：H250*150*4.5*6 3.构件运输距离由投标单位综合考虑自行确定，中标后不再调整 |  | t | 14.374
本页小计
表—08
分部分项工程和单价措施项目清单与计价表
工程名称：井下水处理间土建 |  |  |  | 标段：陈台沟铁矿副井工业场区生产设施工程 |  |  |  | 第 8 页 共 22 页
序号 | 项目编码 | 项目名称 | 项目特征描述 |  | 计量单位 | 工程量 | 金额（元）
[7 empty] | 综合单价 |  | 合价 | 其中
人工费+机械费
4.钢结构除锈应在制作质量合格后进行，须将构件表面的毛刺、焊渣、飞溅物、积尘、铁锈、氧化皮、油污及附着物彻底清除干净，采用机械喷砂、抛丸等方法彻底除锈，达到Sa2.5级 5.防锈处理：丙烯酸涂料底漆2道（漆膜厚度60μm）+丙烯酸涂料面漆3道（100μm），干漆膜总厚度室内不小于160μm，室外不小于180μm。 6.余详见图纸设计说明
9 | 010609007007 | 厂(库)房钢结构安装 钢檩条 | 1.屋面封边檩条制作、安装、现场拼装、探伤等全部工作内容 2.材质：Q235B 镀锌构件 3.截面：BC120*50*20*2.5 4.构件运输距离由投标单位综合考虑自行确定，中标后不再调整 5.余详见图纸设计说明 |  | t | 0.245
10 | 010606011001 | 天沟制安 钢板 | 1.天沟平台制作、安装、运输、除锈、刷漆、现场拼装、探伤等全部工作内容 2.材质Q235B；6mm热镀锌构件 3.构件运输距离由投标单位综合考虑自行确定，中标后不再调整 4.余详见图纸设计说明 |  | t | 5.359
11 | 010609007008 | 厂(库)房钢结构安装 钢支撑 | 1.柱间支撑制作、安装、运输、除锈、刷漆、现场拼装、探伤等全部工作内容 2.材质：Q235B SZCA1 2[20a+L50*5 XZCA1 2[20a+L70*5 3.构件运输距离由投标单位综合考虑自行确定，中标后不再调整 4.车档做法参考05G525图集 5.钢结构除锈应在制作质量合格后进行，须将构件 |  | t | 7.244
本页小计
表—08
分部分项工程和单价措施项目清单与计价表
工程名称：井下水处理间土建 |  |  |  | 标段：陈台沟铁矿副井工业场区生产设施工程 |  |  |  | 第 9 页 共 22 页
序号 | 项目编码 | 项目名称 | 项目特征描述 |  | 计量单位 | 工程量 | 金额（元）
[7 empty] | 综合单价 |  | 合价 | 其中
人工费+机械费
表面的毛刺、焊渣、飞溅物、积尘、铁锈、氧化皮、油污及附着物彻底清除干净，采用机械喷砂、抛丸等方法彻底除锈，达到Sa2.5级 6.防锈处理：丙烯酸涂料底漆2道（漆膜厚度60μm）+丙烯酸涂料面漆3道（100μm），干漆膜总厚度室内不小于160μm，室外不小于180μm。 7.余详见图纸设计说明
12 | 010609007009 | 厂(库)房钢结构安装 钢支撑 | 1.墙面支撑制作、安装、现场拼装、探伤等全部工作内容 2.材质：Q235B 镀锌构件 3.构件运输距离由投标单位综合考虑自行确定，中标后不再调整 4.余详见图纸设计说明 |  | t | 0.504
13 | 010609007005 | 门樘柱、门过梁 | 1.门樘柱、门过梁制作、安装、运输、除锈、刷漆、现场拼装、探伤等全部工作内容 2.Q235-B 热轧槽钢 3.截面：2[28a 4.构件运输距离由投标单位综合考虑自行确定，中标后不再调整 5.钢结构除锈应在制作质量合格后进行，须将构件表面的毛刺、焊渣、飞溅物、积尘、铁锈、氧化皮、油污及附着物彻底清除干净，采用机械喷砂、抛丸等方法彻底除锈，达到Sa2.5级 6.防锈处理：丙烯酸涂料底漆2道（漆膜厚度60μm）+丙烯酸涂料面漆3道（100μm），干漆膜总厚度室内不小于160μm，室外不小于180μm。 7.余详见图纸设计说明 |  | t | 0.979
14 | 010609007010 | 门窗边框、洞口边框 | 1.门窗边框、洞口边框制作、安装、运输、现场拼装、探伤等全部工作内容 2.Q235-B 冷弯薄壁C型钢，镀锌构件 |  | t | 0.688
本页小计
表—08
分部分项工程和单价措施项目清单与计价表
工程名称：井下水处理间土建 |  |  |  | 标段：陈台沟铁矿副井工业场区生产设施工程 |  |  |  | 第 10 页 共 22 页
序号 | 项目编码 | 项目名称 | 项目特征描述 |  | 计量单位 | 工程量 | 金额（元）
[7 empty] | 综合单价 |  | 合价 | 其中
人工费+机械费
3.截面：BC280*80*20*3.0 4.构件运输距离由投标单位综合考虑自行确定，中标后不再调整 5.钢结构除锈应在制作质量合格后进行，须将构件表面的毛刺、焊渣、飞溅物、积尘、铁锈、氧化皮、油污及附着物彻底清除干净，采用机械喷砂、抛丸等方法彻底除锈，达到Sa2.5级 6.防锈处理：丙烯酸涂料底漆2道（漆膜厚度60μm）+丙烯酸涂料面漆3道（100μm），干漆膜总厚度室内不小于160μm，室外不小于180μm。 7.余详见图纸设计说明
15 | 010609003005 | 厂(库)房钢结构安装 钢柱安装 3t以内 | 1.抗风柱（含短柱）制作、安装、运输、除锈、刷漆、现场拼装、探伤等全部工作内容 2.材质：Q235B 3.截面：HW400*400*14*21、H280*150*8*10 4.构件运输距离由投标单位综合考虑自行确定，中标后不再调整 5.钢结构除锈应在制作质量合格后进行，须将构件表面的毛刺、焊渣、飞溅物、积尘、铁锈、氧化皮、油污及附着物彻底清除干净，采用机械喷砂、抛丸等方法彻底除锈，达到Sa2.5级 6.防锈处理：丙烯酸涂料底漆2道（漆膜厚度60μm）+丙烯酸涂料面漆3道（100μm），干漆膜总厚度室内不小于160μm，室外不小于180μm。 7.余详见图纸设计说明 |  | t | 9.721
16 | 010609007003 | 厂(库)房钢结构安装 钢墙架(挡风架) | 1.墙皮檩条制作、安装、运输、除锈、刷漆、现场拼装、探伤等全部工作内容 |  | t | 22.105
本页小计
表—08
分部分项工程和单价措施项目清单与计价表
工程名称：井下水处理间土建 |  |  |  | 标段：陈台沟铁矿副井工业场区生产设施工程 |  |  |  | 第 11 页 共 22 页
序号 | 项目编码 | 项目名称 | 项目特征描述 |  | 计量单位 | 工程量 | 金额（元）
[7 empty] | 综合单价 |  | 合价 | 其中
人工费+机械费
2.材质：Q355B 3.截面：LT1 BC280*80*20*3.0、LT2 BC280*80*20*3.0 3.构件运输距离由投标单位综合考虑自行确定，中标后不再调整 4.钢结构除锈应在制作质量合格后进行，须将构件表面的毛刺、焊渣、飞溅物、积尘、铁锈、氧化皮、油污及附着物彻底清除干净，采用机械喷砂、抛丸等方法彻底除锈，达到Sa2（1/2）级 5.防锈处理：丙烯酸涂料底漆2道（漆膜厚度60μm）+丙烯酸涂料面漆3道（100μm），干漆膜总厚度室内不小于160μm，室外不小于180μm。 6.余详见图纸设计说明
17 | 010609006001 | 厂(库)房钢结构安装 钢平台(走道) | 1.检修平台制作、安装、运输、除锈、刷漆、现场拼装、探伤等全部工作内容 2.材质Q235B；8mm厚花纹钢板 3.构件运输距离由投标单位综合考虑自行确定，中标后不再调整 4.钢结构除锈应在制作质量合格后进行，须将构件表面的毛刺、焊渣、飞溅物、积尘、铁锈、氧化皮、油污及附着物彻底清除干净，采用机械喷砂、抛丸等方法彻底除锈，达到Sa2.5级 5.防锈处理：丙烯酸涂料底漆2道（漆膜厚度60μm）+丙烯酸涂料面漆3道（100μm），干漆膜总厚度室内不小于160μm，室外不小于180μm。 6.余详见图纸设计说明，面漆颜色黄色 |  | t | 0.597
18 | 010609006002 | 厂(库)房钢结构安装 钢护栏 | 1.平台栏杆制作、安装、运输、除锈、刷漆、现场拼装、探伤等全部工作内 |  | t | 1.349
本页小计
表—08
分部分项工程和单价措施项目清单与计价表
工程名称：井下水处理间土建 |  |  |  | 标段：陈台沟铁矿副井工业场区生产设施工程 |  |  |  | 第 12 页 共 22 页
序号 | 项目编码 | 项目名称 | 项目特征描述 |  | 计量单位 | 工程量 | 金额（元）
[7 empty] | 综合单价 |  | 合价 | 其中
人工费+机械费
容 2.材质Q235B 钢涂13丙烯酸涂层 3.平台栏杆式为15J401图集中 LG11a-1200，高1200mm 4.构件运输距离由投标单位综合考虑自行确定，中标后不再调整 5.防锈处理：丙烯酸涂料底漆2道（漆膜厚度60μm）+丙烯酸涂料面漆3道（100μm），干漆膜总厚度室内不小于160μm，室外不小于180μm。 6.除锈等级Sa2.5级，钢栏杆面漆颜色黄色 1.平台栏杆制作、安装、运输、除锈、刷漆、现场拼装、探伤等全部工作内容 2.材质Q235B 钢涂13丙烯酸涂层 3.平台栏杆式为15J401图集中 LG11a-1200，高1200mm 4.构件运输距离由投标单位综合考虑自行确定，中标后不再调整 5.防锈处理：丙烯酸涂料底漆2道（漆膜厚度60μm）+丙烯酸涂料面漆3道（100μm），干漆膜总厚度室内不小于160μm，室外不小于180μm。 6.除锈等级Sa2.5级，钢栏杆面漆颜色黄色
19 | 010609006003 | 厂(库)房钢结构安装 钢楼梯 踏步式 | 1.钢梯制作、安装、运输、除锈、刷漆、现场拼装、探伤等全部工作内容 2.材质：Q235B 3.构件运输距离由投标单位综合考虑自行确定，中标后不再调整 4.钢结构除锈应在制作质量合格后进行，须将构件表面的毛刺、焊渣、飞溅物、积尘、铁锈、氧化皮、油污及附着物彻底清除干净，采用机械喷砂、 |  | t | 1.206
本页小计
表—08
分部分项工程和单价措施项目清单与计价表
工程名称：井下水处理间土建 |  |  |  | 标段：陈台沟铁矿副井工业场区生产设施工程 |  |  |  | 第 13 页 共 22 页
序号 | 项目编码 | 项目名称 | 项目特征描述 |  | 计量单位 | 工程量 | 金额（元）
[7 empty] | 综合单价 |  | 合价 | 其中
人工费+机械费
抛丸等方法彻底除锈，达到Sa2（1/2）级 5.防锈处理：丙烯酸涂料底漆2道（漆膜厚度60μm）+丙烯酸涂料面漆3道（100μm），干漆膜总厚度室内不小于160μm，室外不小于180μm。 6.余详见图纸设计说明
20 | 010609006006 | 厂(库)房钢结构安装 钢护栏 | 1.钢梯栏杆制作、安装、运输、除锈、刷漆、现场拼装、探伤等全部工作内容 2.材质Q235B 3.钢梯栏杆式为15J401图集中TL21型，将扶手和立柱改为φ50*3钢管，1200mm高 4.构件运输距离由投标单位综合考虑自行确定，中标后不再调整 5.防锈处理：丙烯酸涂料底漆2道（漆膜厚度60μm）+丙烯酸涂料面漆3道（100μm），干漆膜总厚度室内不小于160μm，室外不小于180μm。 6.除锈等级Sa2.5级，钢栏杆面漆颜色黄色 |  | t | 0.465
21 | 010609006004 | 厂(库)房钢结构安装 钢楼梯 爬式 | 1.钢爬梯制作、安装、除锈、刷漆 2.材质：Q235B 3.构件运输距离由投标单位综合考虑自行确定，中标后不再调整 4.钢结构除锈应在制作质量合格后进行，须将构件表面的毛刺、焊渣、飞溅物、积尘、铁锈、氧化皮、油污及附着物彻底清除干净，采用机械喷砂、抛丸等方法彻底除锈，达到Sa2.5级 5.防锈处理：丙烯酸涂料底漆2道（漆膜厚度60μm）+丙烯酸涂料面漆3道（100μm），干漆膜总厚度室内不小于160μm，室外不小于180μm。 6.余详见图纸设计说明 |  | t | 0.134
本页小计
表—08
分部分项工程和单价措施项目清单与计价表
工程名称：井下水处理间土建 |  |  |  | 标段：陈台沟铁矿副井工业场区生产设施工程 |  |  |  | 第 14 页 共 22 页
序号 | 项目编码 | 项目名称 | 项目特征描述 |  | 计量单位 | 工程量 | 金额（元）
[7 empty] | 综合单价 |  | 合价 | 其中
人工费+机械费
22 | 030105001078 | 单梁悬挂起重机钢轨安装 轨道型号 Ⅰ20 | 1.电动单梁 2.轨底标高3.2m GN=1T，工20a 3.具体做法详见图纸 |  | 10m | 0.45
23 | 010609009027 | 螺栓安装 高强螺栓 | 1.高强螺栓 2.制动梁与吊车梁的连接 3.具体详见图纸 |  | 10套 | 39.2
24 | 010609007011 | 钢支架 | 1.沉淀池内钢构支撑制作、安装、运输、除锈、刷漆、现场拼装、探伤等全部工作内容 2.材质：Q235B 3.构件运输距离由投标单位综合考虑自行确定，中标后不再调整 4.钢结构除锈应在制作质量合格后进行，须将构件表面的毛刺、焊渣、飞溅物、积尘、铁锈、氧化皮、油污及附着物彻底清除干净，采用机械喷砂、抛丸等方法彻底除锈，达到Sa2.5级 5.防锈处理：丙烯酸涂料底漆2道（漆膜厚度60μm）+丙烯酸涂料面漆3道（100μm），干漆膜总厚度室内不小于160μm，室外不小于180μm。 6.余详见图纸设计说明 |  | t | 1.386
排水沟
1 | 010501001004 | 排水沟垫层 | 1.排水沟垫层 2.排水沟起点标高-0.3m，i=0.01（计量泵基础旁） 3.100厚C15素混凝土 |  | 10m3 | 0.085
2 | 011702001051 | 排水沟垫层模板 | 1.排水沟垫层模板 2.排水沟起点标高-0.3m |  | 100m2 | 0.0252
3 | 010507003001 | 排水沟混凝土 | 1.排水沟混凝土（计量泵基础旁） 2.混凝土强度：C20 3.包含电缆沟的所有混凝土内容 4.混凝土类型：预拌混凝土 |  | 10m3 | 0.057
4 | 011702026001 | 排水沟混凝土模板 | 排水沟混凝土模板 |  | 100m2 | 0.0669
5 | 010401014001 | 砖地沟 | 1.排水沟砖墙体 2.材质：MU15混凝土实心 |  | 10m3 | 0.051
本页小计
表—08
分部分项工程和单价措施项目清单与计价表
工程名称：井下水处理间土建 |  |  |  | 标段：陈台沟铁矿副井工业场区生产设施工程 |  |  |  | 第 15 页 共 22 页
序号 | 项目编码 | 项目名称 | 项目特征描述 |  | 计量单位 | 工程量 | 金额（元）
[7 empty] | 综合单价 |  | 合价 | 其中
人工费+机械费
砖 3.砂浆：M7.5水泥砂浆 4.排水沟起点标高-0.3m，i=0.01（计量泵基础旁）
6 | 010515001017 | 现浇构件带肋钢筋 带肋钢筋 HRB400以内 直径(mm) 6 | 1.排水沟现浇构件钢筋 2.钢筋材质：HRB400 3.直径：6mm |  | t | 0.041
7 | 011101001001 | 楼地面砂浆找平层 混凝土或硬基层上 20mm | 1.排水沟找坡 2.具体详见图集24J306 3-8页，2b 3.20厚DP M20预拌砂浆，表面撒适量水泥粉抹压平整 4.最薄处20厚DP M15预拌砂浆或C20细石混凝土找坡，抹平 5.素水泥浆一道 |  | 100m2 | 0.036
8 | 010609007012 | 篦子安装 | 1.排水沟篦子安装 2.具体详见图集24J306 3.排水沟起点标高-0.3m，i=0.01（计量泵基础旁） |  | t | 0.724
管沟
1 | 010501001005 | 管沟垫层 | 1.管沟垫层 2.混凝土强度：C30 P6 3.管沟起点标高-4.0m，i=0.02 |  | 10m3 | 0.274
2 | 011702001052 | 管沟垫层模板 | 1.管沟沟垫层模板 2.排水沟起点标高-4.0m |  | 100m2 | 0.0376
3 | 010507003002 | 管沟混凝土 | 1.管沟混凝土 2.混凝土强度：C30 P6 3.包含电缆沟的所有混凝土内容 4.混凝土类型：预拌混凝土 |  | 10m3 | 1.974
4 | 011702026002 | 管沟混凝土模板 | 1.管沟混凝土模板 |  | 100m2 | 0.4191
5 | 011101001010 | 管沟找坡 | 1.管沟找坡 2.具体详见参图集24J306 3-8页，2b 3.20厚DP M20预拌砂浆，表面撒适量水泥粉抹压平整 4.C20细石混凝土找坡，抹平 5.素水泥浆一道 |  | 100m2 | 0.1264
本页小计
表—08
分部分项工程和单价措施项目清单与计价表
工程名称：井下水处理间土建 |  |  |  | 标段：陈台沟铁矿副井工业场区生产设施工程 |  |  |  | 第 16 页 共 22 页
序号 | 项目编码 | 项目名称 | 项目特征描述 |  | 计量单位 | 工程量 | 金额（元）
[7 empty] | 综合单价 |  | 合价 | 其中
人工费+机械费
6 | 010609007013 | 篦子安装 | 1.管沟和集水坑篦子安装 2.50mm厚成品格栅板 |  | t | 0.965
钢筋工程
1 | 010515001001 | 现浇构件圆钢筋 钢筋 HPB300 直径(mm) 6.5 | 1.现浇构件钢筋 2.钢筋材质：HPB300 3.直径：6mm |  | t | 0.116
2 | 010515001002 | 现浇构件圆钢筋 钢筋 HPB300 直径(mm) 8 | 1.现浇构件钢筋 2.钢筋材质：HPB300 3.直径：8mm |  | t | 2.662
3 | 010515001030 | 现浇构件带肋钢筋 带肋钢筋 HRB400以内 直径(mm) 10 | 1.现浇构件钢筋 2.钢筋材质：HRB400 3.直径：≤10mm |  | t | 1.712
4 | 010515001018 | 现浇构件带肋钢筋 带肋钢筋 HRB400以内 直径(mm) 12 | 1.现浇构件钢筋 2.钢筋材质：HRB400 3.直径：12mm |  | t | 2.444
5 | 010515001019 | 现浇构件带肋钢筋 带肋钢筋 HRB400以内 直径(mm) 14 | 1.现浇构件钢筋 2.钢筋材质：HRB400 3.直径：14mm |  | t | 0.446
6 | 010515001020 | 现浇构件带肋钢筋 带肋钢筋 HRB400以内 直径(mm) 16 | 1.现浇构件钢筋 2.钢筋材质：HRB400 3.直径：16mm |  | t | 11.472
7 | 010515001022 | 现浇构件带肋钢筋 带肋钢筋 HRB400以内 直径(mm) 20 | 1.现浇构件钢筋 2.钢筋材质：HRB400 3.直径：20mm |  | t | 92.477
8 | 010515001024 | 现浇构件带肋钢筋 带肋钢筋 HRB400以内 直径(mm) 25 | 1.现浇构件钢筋 2.钢筋材质：HRB400 3.直径：25mm |  | t | 9.042
9 | 010515013001 | 砌体内加固钢筋 | 1.砌体内加固钢筋 2.钢筋种类：HPB300 3.钢筋规格:6mm 4.砌体的抗震构造措施严格按照建筑物抗震构造详图20G329-1执行. |  | t | 0.28
10 | 010516004001 | 钢筋连接 | 1.钢筋连接方式由施工单位依据自身企业实力和施工组织设计确定选择 2.所选择连接方式符合相关规范和图纸要求 |  | 10个 | 404.5
11 | 010515003001 | 钢筋网片制作安装 | 1.焊接钢筋网片 2.独基上钢筋网片 φ16 3.具体尺寸见剖面图，详 |  | t | 0.304
本页小计
表—08
分部分项工程和单价措施项目清单与计价表
工程名称：井下水处理间土建 |  |  |  | 标段：陈台沟铁矿副井工业场区生产设施工程 |  |  |  | 第 17 页 共 22 页
序号 | 项目编码 | 项目名称 | 项目特征描述 |  | 计量单位 | 工程量 | 金额（元）
[7 empty] | 综合单价 |  | 合价 | 其中
人工费+机械费
见图集22G101-3 2-16页
12 | 01B001 | 措施钢筋、对拉螺栓 | 1.投标单位为完成本工程实体项目所消耗的措施钢筋如马凳筋、地下防水墙体或其他构件要求不可抽出的对拉螺栓等。 2.该费用由施工单位依据设计文件及施工组织设计综合考虑报价，除工程施工范围调整外，结算时不予调整 |  | 项 | 1
13 | 010516002002 | 预埋铁件 铁件安装 | 1.所有部位埋件制作、安装 2.外露铁件用红丹打底，油漆选用醇酸漆，做法详见23J909-钢涂12-2 3.除锈后刷防锈漆两道 4.具体尺寸详见图纸 |  | t | 2.364
装饰装修
1 | 011407001007 | 外墙涂料 | 1.涂料外墙面（用于标高1.2m以下砍墙外墙） 2.喷涂面层涂料二遍，颜色乳白色 3.喷涂主层涂料 4.涂饰底层涂料 5.23J909 外墙8C 外涂1 薄型涂料（平涂） 合成树脂乳液类涂料 |  | 100m2 | 1.578
2 | 011001003022 | 外墙保温 | 1.外墙面保温（用于标高1.2m以下砍墙外墙） 2.100厚A1级岩棉保温板（板两表面及侧面涂刷专用界面剂） 3.专用锚栓锚固 4.10厚胶粘剂 5.20厚水泥砂浆找平 |  | 100m2 | 1.578
3 | 010903003010 | 墙面砂浆防水(防潮) 防水砂浆 掺防水粉 20mm厚 | 1.外墙面防水（用于标高1.2m以下砍墙外墙） 2.1道5厚聚合物水泥防水砂浆（干粉型），内压一道耐碱玻纤网格布 3.12厚DP M15砂浆（1:3水泥砂浆）抹平 |  | 100m2 | 1.578
4 | 011407009002 | 刮防水大白 墙面 满刮三遍 | 1.水泥砂浆涂料内墙面 2.位置用于标高1.2m以下砍墙内墙 3.做法详见图集23J909 内墙3C 内涂1 （见本图集第7-6页） |  | 100m2 | 1.2269
本页小计
表—08
分部分项工程和单价措施项目清单与计价表
工程名称：井下水处理间土建 |  |  |  | 标段：陈台沟铁矿副井工业场区生产设施工程 |  |  |  | 第 18 页 共 22 页
序号 | 项目编码 | 项目名称 | 项目特征描述 |  | 计量单位 | 工程量 | 金额（元）
[7 empty] | 综合单价 |  | 合价 | 其中
人工费+机械费
4.5厚DP M20砂浆(1:2.5水泥砂浆)找平抹光 5.9厚DP M15砂浆（1:3水泥砂浆）打底扫毛 7.界面剂1道 8内墙涂料做法参图集23J909中第7-49页内涂料1，刷白色无机内墙涂料（大白浆） 9.涂饰第二遍面层涂料 10.涂饰第一遍面层涂料 11.涂饰底层涂料
5 | 011105001001 | 踢脚线 水泥砂浆 | 1.水泥砂浆踢脚 3.高度150mm 2.用于特指以外 4.详23J909踢1C 第4-4页 5.8厚DP M20砂浆（1：2.5水泥砂浆）抹光；12厚DP M15砂浆（1：3水泥砂浆）打底并划出纹道 6.界面剂1道 |  | 100m2 | 0.15336
6 | 011101001006 | 水泥砂浆楼地面 混凝土或硬基层上 20mm | 1.水泥砂浆地面 标高±0.000 2.具体详见图集23J909 页次3-8 地A1 3.20厚DS M20（1:2.5水泥砂浆）面层，表面撒适量水泥粉抹压平整 4.界面剂1道 5.80厚C20混凝土垫层 6.压实填土，压实系数不小于90% |  | 100m2 | 3.2176
7 | 011101001011 | 水泥砂浆楼地面 混凝土或硬基层上 20mm | 1.水泥砂浆地面 标高±4.000平台 2.具体详见图集23J909 页次3-8 楼A1 3.20厚DS M20（1:2.5水泥砂浆）面层，表面撒适量水泥粉抹压平整 4.界面剂1道 5.现浇钢筋混凝土楼板或预制楼板现浇叠合层 |  | 100m2 | 0.987
8 | 011407009001 | 刮防水大白 天棚面 满刮三遍 | 1.水泥砂浆找平顶棚 大白浆 2.刷白色无机内墙涂料 3.具体做法详见图集23J909 页次8-6 棚4（燃烧性能等级A级） 4.界面剂1道 |  | 100m2 | 0.987
本页小计
表—08
分部分项工程和单价措施项目清单与计价表
工程名称：井下水处理间土建 |  |  |  | 标段：陈台沟铁矿副井工业场区生产设施工程 |  |  |  | 第 19 页 共 22 页
序号 | 项目编码 | 项目名称 | 项目特征描述 |  | 计量单位 | 工程量 | 金额（元）
[7 empty] | 综合单价 |  | 合价 | 其中
人工费+机械费
5.5~8厚 DP M10砂浆（1:0.5:3水泥石灰膏砂浆）抹平 6.2~3厚面层耐水腻子刮平 7.刷白色无机内墙涂料
9 | 011101001012 | 水泥抹面窗台 | 1.水泥抹面窗台 2.M20水泥砂浆撒适量水泥粉压实赶光 2.具体详见图集15J101-3/A13 |  | 100m2 | 0.07875
门窗
1 | 010804007002 | 全钢板保温门安装 | 1.全钢板保温门 2.洞口尺寸：1000*2200、2000*3000、3000*2700 3.材质：全钢板保温门 4.具体详见图纸和图集16J602-2 页次48 |  | 100m2 | 0.185
2 | 010802001003 | 塑钢成品门安装 推拉 | 1.中空玻璃推拉窗 2.洞口尺寸：3000*1800 3.外窗选用图集《彩色涂层钢板门窗》16J602-2,60系列，6+12空气+6 4.所有可开启的窗扇设纱扇 |  | 100m2 | 0.27
3 | 010802001005 | 塑钢成品门安装 推拉 | 1.中空玻璃推拉窗，消防救援窗 2.洞口尺寸：3000*1800 3.外窗选用图集《彩色涂层钢板门窗》16J602-2,60系列，6+12空气+6 4.所有可开启的窗扇设纱扇 5.救援窗扇部分为可易于敲碎的安全玻璃，并设置可在室外易于识别的位置，消防救援窗口标识 |  | 100m2 | 0.108
4 | 010609009004 | 墙面板 采光板 | 1.采光带 2.具体尺寸详见图纸 3.采用1.5厚FRP采光板，型号JXQ-RW-1000,采用B1级可溶性FRP采光板，透光率＞80% 4.位置及做法详见图纸，构造示意图：参21J925-2-2/3-11 节点详图 |  | 100m2 | 1.088
本页小计
表—08
分部分项工程和单价措施项目清单与计价表
工程名称：井下水处理间土建 |  |  |  | 标段：陈台沟铁矿副井工业场区生产设施工程 |  |  |  | 第 20 页 共 22 页
序号 | 项目编码 | 项目名称 | 项目特征描述 |  | 计量单位 | 工程量 | 金额（元）
[7 empty] | 综合单价 |  | 合价 | 其中
人工费+机械费
5 | 010609009021 | 封边、包角安装 门窗洞口 彩钢板 | 1.窗和采光板上下口及侧口包角 2.具体详见图集21J925-2- 2-12 |  | 10m2 | 4.114
6 | 01B002 | 成品滴水 | 1.外墙门窗洞口上楣、雨蓬下沿等成品滴水线 2.具体做法详见图纸 |  | 10m2 | 17.02
零星工程
1 | 010507001001 | 现浇混凝土其它构件 混凝土散水 预拌混凝土 | 1.室外混凝土散水 2.散水宽900， 3.做法详见图集23J909 页次1-19 散1 4.80厚C20混凝土面层，撒1:1水泥沙子压实赶光 5.150厚粒径10~40砾石灌M2.5混合砂浆 6.压实填土，压实系数93%，向外坡3%~5% |  | 10m2水平投影面积 | 14.373
2 | 010902008005 | 嵌填缝 沥青砂浆 | 1.室外散水填缝 2.具体详见图纸和图集23J909 页次1-19 散1 |  | 100m | 1.05
3 | 010507001003 | 现浇混凝土其它构件 整体防滑坡道 预拌混凝土 | 1.混凝土坡道，位置详图纸 2.做法详见图集23J909 页次1-15 坡7 3.100厚C20混凝土随捣随扫成粗麻面 4.300厚粒径10~40碎石灌DM M5砂浆（M5混合砂浆） 5.压实填土，压实系数93%（坡度按工程设计） |  | 10m2 | 1.2
4 | 010507004001 | 现浇混凝土其它构件 混凝土台阶 预拌混凝土 | 1.细石混凝土台阶，位置详见图纸 2.做法23J909 台3 3.40厚C20细石混凝土，表面撒1:1水泥砂子随打随抹光，台阶面向外坡1% 4.80厚C20混凝土 5.150厚粒径10~40碎石灌M2.5混合砂浆或150厚3:7灰土分两步夯实，宽出面层100 6.压实填土，压实系数≥93% |  | 10m2水平投影面积 | 0.3
5 | 010902001014 | 地下混凝土底板防水 | 1.地下混凝土底板 底板2 2.用于-3.0、-1.5、-5.2部分底板 |  | 100m2 | 3.6433
本页小计
表—08
分部分项工程和单价措施项目清单与计价表
工程名称：井下水处理间土建 |  |  |  | 标段：陈台沟铁矿副井工业场区生产设施工程 |  |  |  | 第 21 页 共 22 页
序号 | 项目编码 | 项目名称 | 项目特征描述 |  | 计量单位 | 工程量 | 金额（元）
[7 empty] | 综合单价 |  | 合价 | 其中
人工费+机械费
3.面层做法：界面剂1道+40厚C30细石混凝土面层，表面撒1:1水泥砂浆随打随抹光） 4.50厚C20细石混凝土保护层 5.卷材防水层 6.20厚DS M15砂浆（1:3水泥砂浆） 7.具体详见图集23J909 底板2 第2-11页
6 | 010902001024 | 屋面、楼(地)面防水及其他 高聚物改性沥青自粘卷材 自粘法一层 | 1.地下混凝土侧墙 侧墙1 2.用于-3.0、-1.5、-5.2至4.0。 3.面层做法：界面剂1道+5厚DP M20砂浆(1:2.5水泥砂浆)找平抹光 4.具体内容详见图纸及图集23J909 页次2-13 类型侧墙1 5.保温层：50厚岩棉板保温层 6.卷材或涂料防水层 7.DP M15砂浆局部找平 |  | 100m2 | 6.1004
7 | 010902004018 | 屋面排水管 镀锌钢管排水 水落管 | 1.金属面夹芯板屋面排水管 2.φ200钢制雨水管 3.具体位置及做法详见图纸，参图集12J201- -/A20 3/H7 |  | 100m | 0.904
8 | 010609009030 | 雨篷彩钢夹芯板 | 1.雨篷 2.出挑长度L=1000mm 3.具体位置和做法详见图纸，详见图集17J925-1 第3-32页 |  | 100m2 | 0.052
9 | 011101001004 | C15素混凝土找坡 | 1.C15素混凝土找坡 2.坡度i=8%、i=5%和1=1：1 3.找坡位置：浓缩沉淀池、絮凝池 |  | 100m2 | 0.2899
措施项目
1 | 011701001007 | 脚手架 | 1.檐高：13.55m 2.综合脚手架 |  | 100m2 | 7.5553
2 | 011705001018 | 大型机械设备进出场 履带式挖掘机进出场费 1m3以外 | 1.大型机械设备进出场费 2.为完成本工程所需机械 3.投标单位综合考虑，自行报价，费用包干，不再调整。 |  | 项 | 1
本页小计
表—08
分部分项工程和单价措施项目清单与计价表
工程名称：井下水处理间土建 |  |  |  | 标段：陈台沟铁矿副井工业场区生产设施工程 |  |  |  | 第 22 页 共 22 页
序号 | 项目编码 | 项目名称 | 项目特征描述 |  | 计量单位 | 工程量 | 金额（元）
[7 empty] | 综合单价 |  | 合价 | 其中
人工费+机械费
3 | 011703001005 | 垂直运输 | 1、垂直运输费 2、为完成本工程发生的垂直运输费，投标单位综合考虑，自行报价，费用包干，不再调整。 |  | 项 | 1
本页小计
合 计
表—08

## 3.井下生产、消防水池土建
分部分项工程和单价措施项目清单与计价表
工程名称：井下生产、消防水池土建 |  |  |  | 标段：陈台沟铁矿副井工业场区生产设施工程 |  |  |  | 第 1 页 共 5 页
序号 | 项目编码 | 项目名称 | 项目特征描述 |  | 计量单位 | 工程量 | 金额（元）
[7 empty] | 综合单价 |  | 合价 | 其中
人工费+机械费
土石方工程
1 | 010104003004 | 挖掘机挖装一般土方 一、二类土 | 1.土壤类别：综合 2.投标单位根据现场踏勘结合企业自身综合实力进行报价，不论土壤类别，中标后综合单价不作调整 |  | 10m3 | 282.2301
2 | 010104006007 | 自卸汽车运土方 运距≤1km | 1.现场挖出不具备回填条件的土方外运 2.运至甲方指定区域或从甲方指定区域运至施工场地，综合运距1km以内 |  | 10m3 | 282.2301
3 | 010104003019 | 挖掘机挖装一般土方 一、二类土 | 1.从甲方指定区域挖装回填土方 2.土壤类别：综合 3.投标单位根据现场踏勘结合企业自身综合实力进行报价，不论土壤类别，中标后综合单价不作调整 |  | 10m3 | 142.674
4 | 010104006011 | 自卸汽车运土方 运距≤1km | 1.从甲方指定区域运土至施工场地回填 2.运至甲方指定区域或从甲方指定区域运至施工场地，综合运距1km以内 |  | 10m3 | 142.674
5 | 010105001003 | 石方破碎 | 1、岩石类别：综合 2、投标单位根据现场踏堪结合企业自身综合实力，进行综合报价，不论采用何种施工工艺，中标后综合单价不作调整。 |  | 10m3 | 31.3589
6 | 010105006002 | 挖掘机挖装石渣 | 1、挖掘机挖破碎后的石渣、集渣；清理机下余渣； 2、装车。 |  | 10m3 | 31.3589
7 | 010105008003 | 自卸汽车运石渣 运距≤1km | 1、运渣、弃渣；维护行驶道路； 2、运至甲方指定地点后平整； 3、运距：综合考虑1Km以内。 |  | 10m3 | 31.3589
8 | 010103001009 | 机械回填土 机械夯实 | 1、 机械夯实，压实系数符合设计要求 |  | 10m3 | 142.674
混凝土工程
1 | 010501001001 | 现浇混凝土基础 基础垫层 | 1.井下生产储水池、溢流池垫层 2.混凝土强度：C15 3.混凝土类型：预拌混凝土，泵送 |  | 10m3 | 3.233
本页小计
表—08
分部分项工程和单价措施项目清单与计价表
工程名称：井下生产、消防水池土建 |  |  |  | 标段：陈台沟铁矿副井工业场区生产设施工程 |  |  |  | 第 2 页 共 5 页
序号 | 项目编码 | 项目名称 | 项目特征描述 |  | 计量单位 | 工程量 | 金额（元）
[7 empty] | 综合单价 |  | 合价 | 其中
人工费+机械费
2 | 011702001001 | 现浇混凝土模板 基础垫层 | 1.垫层模板 |  | 100m2 | 0.1158
3 | 010503002001 | 现浇混凝土梁 矩形梁 | 1.井下生产储水池顶板梁 2.混凝土强度：C30 3.混凝土类型：预拌混凝土，泵送 4.抗渗等级：P10 |  | 10m3 | 2.477
4 | 011702006002 | 现浇混凝土模板 矩形梁 | 1.井下生产储水池顶板梁模板 |  | 100m2 | 1.1082
5 | 070101001001 | 贮水(油)池 池底板 | 1.井下生产储水池池底 2.混凝土强度：C30 3.混凝土类型：预拌混凝土，泵送 4.抗渗等级：P10 |  | 10m3 | 17.25
6 | 070302001002 | 贮水(油)池 池底 平底 复合模板木支撑 | 1.井下生产储水池池壁模板 |  | 100m2 | 0.61
7 | 070101001002 | 贮水(油)池 池壁 | 1.井下生产储水池池壁 2.混凝土强度：C30 3.混凝土类型：预拌混凝土，泵送 4.抗渗等级：P10 |  | 10m3 | 17.909
8 | 070302001008 | 贮水(油)池 矩形壁 复合模板 木支撑 | 1.井下生产储水池池壁模板 |  | 100m2 | 8.4742
9 | 070101001003 | 贮水(油)池 池顶板 | 1.井下生产储水池顶板 2.混凝土强度：C30 3.混凝土类型：预拌混凝土，泵送 4.抗渗等级：P10 |  | 10m3 | 5.484
10 | 070302001012 | 贮水(油)池 无梁池盖 复合模板 木支撑 | 1.井下生产储水池顶板模板 |  | 100m2 | 2.3648
11 | 010201001009 | 填筑毛石混凝土 | 1.部位：池外侧填充毛石混凝土 2.混凝土种类：预拌混凝土 3.强度：C25 |  | 10m3 | 8.924
12 | 011702011001 | 填筑毛石混凝土模板 | 1.池外侧填充毛石混凝土模板 |  | 100m2 | 3.617
钢筋工程
1 | 010515001001 | 现浇构件圆钢筋 钢筋 HPB300 直径(mm)6 | 1.现浇构件钢筋 2.钢筋材质：HPB300 3.直径：6mm |  | t | 0.013
2 | 010515001002 | 现浇构件圆钢筋 钢筋 HPB300 直径(mm) 8 | 1.现浇构件钢筋 2.钢筋材质：HPB300 3.直径：8mm |  | t | 0.299
本页小计
表—08
分部分项工程和单价措施项目清单与计价表
工程名称：井下生产、消防水池土建 |  |  |  | 标段：陈台沟铁矿副井工业场区生产设施工程 |  |  |  | 第 3 页 共 5 页
序号 | 项目编码 | 项目名称 | 项目特征描述 |  | 计量单位 | 工程量 | 金额（元）
[7 empty] | 综合单价 |  | 合价 | 其中
人工费+机械费
3 | 010515001017 | 现浇构件带肋钢筋 带肋钢筋 HRB400以内 直径(mm) 8 | 1.现浇构件钢筋 2.钢筋材质：HRB400 3.直径：8mm |  | t | 0.932
4 | 010515001030 | 现浇构件带肋钢筋 带肋钢筋 HRB400以内 直径(mm) 10 | 1.现浇构件钢筋 2.钢筋材质：HRB400 3.直径：10mm |  | t | 0.372
5 | 010515001018 | 现浇构件带肋钢筋 带肋钢筋 HRB400以内 直径(mm) 12 | 1.现浇构件钢筋 2.钢筋材质：HRB400 3.直径：12mm |  | t | 2.073
6 | 010515001019 | 现浇构件带肋钢筋 带肋钢筋 HRB400以内 直径(mm) 14 | 1.现浇构件钢筋 2.钢筋材质：HRB400 3.直径：14mm |  | t | 0.398
7 | 010515001020 | 现浇构件带肋钢筋 带肋钢筋 HRB400以内 直径(mm) 16 | 1.现浇构件钢筋 2.钢筋材质：HRB400 3.直径：16mm |  | t | 13.871
8 | 010515001021 | 现浇构件带肋钢筋 带肋钢筋 HRB400以内 直径(mm) 18 | 1.现浇构件钢筋 2.钢筋材质：HRB400 3.直径：18mm |  | t | 21.147
9 | 010515001022 | 现浇构件带肋钢筋 带肋钢筋 HRB400以内 直径(mm) 20 | 1.现浇构件钢筋 2.钢筋材质：HRB400 3.直径：20mm |  | t | 25.163
10 | 010515001024 | 现浇构件带肋钢筋 带肋钢筋 HRB400以内 直径(mm) 25 | 1.现浇构件钢筋 2.钢筋材质：HRB400 3.直径：25mm |  | t | 24.087
11 | 010516004001 | 钢筋连接 | 1.钢筋连接方式由施工单位依据自身企业实力和施工组织设计确定选择 2.所选择连接方式符合相关规范和图纸要求 |  | 10个 | 16.3
12 | 010516002002 | 预埋铁件 | 1.预埋铁件制作、运输、安装、除锈、刷漆、探伤等全部工作内容 2.铁件规格尺寸详见图纸 3.主要材料：钢板，Q235B 4.除锈等级满足设计要求 5.刷防锈漆2遍 |  | t | 0.035
13 | 010516003012 | 机械连接 | 1.钢筋连接方式由施工单位依据自身企业实力和施工组织设计确定选择 |  | 10个 | 195.8
本页小计
表—08
分部分项工程和单价措施项目清单与计价表
工程名称：井下生产、消防水池土建 |  |  |  | 标段：陈台沟铁矿副井工业场区生产设施工程 |  |  |  | 第 4 页 共 5 页
序号 | 项目编码 | 项目名称 | 项目特征描述 |  | 计量单位 | 工程量 | 金额（元）
[7 empty] | 综合单价 |  | 合价 | 其中
人工费+机械费
2.所选择连接方式符合相关规范和图纸要求
14 | 01B002 | 措施钢筋、对拉螺栓 | 1.投标单位为完成本工程实体项目所消耗的措施钢筋如马凳筋、地下防水墙体或其他构件要求不可抽出的对拉螺栓等。 2.该费用由施工单位依据设计文件及施工组织设计综合考虑报价，除工程施工范围调整外，结算时不予调整 |  | 项 | 1
钢结构
1 | 010609006004 | 厂(库)房钢结构安装 钢楼梯 爬式 | 1.上人孔钢爬梯 2.做法详见图纸 3.钢梯除锈后刷一道底漆，两道面漆 |  | t | 0.212
2 | 010609007005 | 溢流井钢盖板 | 1.溢流井活动钢盖板 2.参见图集04S803-90（带保温） 3.100厚聚氨酯保温层 |  | t | 0.195
3 | 010609007006 | 上人孔护边角钢 | 1.溢流井活动钢盖板 2.参见图集04S803-90（带保温） 3.100厚聚氨酯保温层 |  | t | 0.047
装饰装修及零星
1 | 010903003003 | 防水砂浆 水池内壁 20mm厚 | 1.井下生产储水池内壁 2.1:2防水砂浆 3.20mm厚 |  | 100m2 | 7.776
2 | 010903003010 | 防水砂浆 水池内壁 20mm厚 | 1.井下生产储水池顶板底面 2.1:2防水砂浆 3.15mm厚 |  | 100m2 | 2.61
3 | 011001002003 | 水池顶板保温 | 1.100厚聚苯板 2.位置及做法详见图纸 |  | 100m2 | 2.7564
4 | 011208001028 | 上人孔防护盖板 | 1.上人孔防护盖板 2.上人孔尺寸1m*1m，做法详见图集《12J5-1》A15-1 |  | 100m2 | 0.03
5 | 040501025013 | 施工缝 预埋式止水带 钢板立面 | 1.3厚镀锌钢板止水带 2.位置详见图纸 |  | 100m | 0.816
措施项目
1 | 011701002002 | 井下生产、消防水池脚手架 | 1.井下生产、消防水池脚手架 2.投标单位综合考虑，中标后不再调整 |  | 项 | 1
本页小计
表—08
分部分项工程和单价措施项目清单与计价表
工程名称：井下生产、消防水池土建 |  |  |  | 标段：陈台沟铁矿副井工业场区生产设施工程 |  |  |  | 第 5 页 共 5 页
序号 | 项目编码 | 项目名称 | 项目特征描述 |  | 计量单位 | 工程量 | 金额（元）
[7 empty] | 综合单价 |  | 合价 | 其中
人工费+机械费
2 | 011705001017 | 大型机械设备进出场 履带式挖掘机进出场费 1m3以内 | 1.完成本工程大型机械进出场费、安拆费，投标单位综合考虑，自行报价，费用包干，结算时不做调整。 |  | 项 | 1
3 | 011703001005 | 20m(6层)以内塔式起重机施工 塔式起重机施工 现浇框架 | 1.投标单位自行考虑垂直运输费用，该费用结算时不做调整 |  | 项 | 1
本页小计
合 计
表—08

## 4.水源热泵机房及供水泵站土建
分部分项工程和单价措施项目清单与计价表
工程名称：水源热泵机房及供水泵站土建 |  |  |  | 标段：陈台沟铁矿副井工业场区生产设施工程 |  |  |  | 第 1 页 共 13 页
序号 | 项目编码 | 项目名称 | 项目特征描述 |  | 计量单位 | 工程量 | 金额（元）
[7 empty] | 综合单价 |  | 合价 | 其中
人工费+机械费
土方
1 | 010104003004 | 挖掘机挖装一般土方 | 1.包含挖除现场工作面表层土 2.土壤类别：综合 3.包含机械开挖时保留的底层由人工挖除部分 4.投标单位根据现场踏勘结合企业自身综合实力进行报价，不论土壤类别，中标后综合单价不作调整 |  | 10m3 | 573.7329
2 | 010104006007 | 自卸汽车运土方 运距≤1km | 1.现场挖出土方外运 2.运至建设单位指定区域，综合运距1km |  | 10m3 | 573.7329
3 | 010105003003 | 石方破碎 | 1.岩石类别：综合 2.投标单位根据现场踏堪结合企业自身综合实力，进行综合报价，不论采用何种施工工艺，中标后综合单价不作调整。 |  | 10m3 | 63.7481
4 | 010105006002 | 挖掘机挖装石渣 | 1.挖掘机挖破碎后的石渣、集渣；清理机下余渣； 2.装车。 |  | 10m3 | 63.7481
5 | 010105008003 | 自卸汽车运石渣 运距≤1km | 1.运渣、弃渣；维护行驶道路； 2.运至甲方指定地点后平整； 3.运距：综合考虑1Km以内。 |  | 10m3 | 63.7481
6 | 010104003019 | 挖掘机挖装一般土方 | 1.从建设单位指定区域挖土、装车进行用于回填 2.土壤类别：综合 3.投标单位根据现场踏勘结合企业自身综合实力进行报价，不论土壤类别，中标后综合单价不作调整 |  | 10m3 | 269.026
7 | 010104006011 | 自卸汽车运土方 运距≤1km | 1.从建设单位指定区域运土至施工场地用于回填 2.综合运距1km |  | 10m3 | 269.026
8 | 010103001009 | 回填土 | 1.压实系数:满足施工规范和设计图纸要求 |  | 10m3 | 269.026
9 | 010201001009 | 填筑毛石混凝土 | 1.毛石砼换填 2.强度等级:C20 |  | 10m3 | 0.1
10 | 011702001049 | 毛石砼垫层模板 | 1.毛石砼垫层模板 |  | 100m2 | 0.1
砌筑工程
1 | 010402001002 | 轻集料混凝土小型空心砌块墙 墙厚(mm) 200 | 1.砌块品种、规格、强度等级:200/300厚,密度等级1000,强度级别MU5.0的 |  | 10m3 | 28.39
本页小计
表—08
分部分项工程和单价措施项目清单与计价表
工程名称：水源热泵机房及供水泵站土建 |  |  |  | 标段：陈台沟铁矿副井工业场区生产设施工程 |  |  |  | 第 2 页 共 13 页
序号 | 项目编码 | 项目名称 | 项目特征描述 |  | 计量单位 | 工程量 | 金额（元）
[7 empty] | 综合单价 |  | 合价 | 其中
人工费+机械费
双排孔轻集料混凝土空心砌块, 2.墙体类型:砌块墙 3.砂浆强度等级:不低于 强度等级Ma5.0的专用砂浆砌筑
混凝土工程
1 | 010501001001 | 垫层 | 1.部位:本工程范围内所有垫层 2.混凝土种类:预拌砼 3.混凝土强度等级:C15 |  | 10m3 | 21.125
2 | 011702001001 | 垫层 模板 | 1.垫层模板 |  | 100m2 | 1.3238
3 | 010501003002 | 独立基础 混凝土 | 1.部位:独基、钢柱基础、钢梯基础 2.混凝土种类:预拌砼 3.混凝土强度等级:C30 |  | 10m3 | 2.898
4 | 011702001019 | 独立基础 模板 | 1.独基模板 |  | 100m2 | 1.1303
5 | 010501006002 | 设备基础 | 1.混凝土种类:预拌砼 2.混凝土强度等级:C30 |  | 10m3 | 32.683
6 | 011702001033 | 设备基础模板 | 1.基础类型:设备基础 |  | 100m2 | 2.7848
7 | 011702001048 | 设备基础螺栓套 | 1.螺栓尺寸:详见设计图纸 |  | 10个 | 6.4
8 | 010501008001 | 现浇混凝土基础 二次灌浆 混凝土 | 1.混凝土种类:预拌砼 2.混凝土强度等级:C35 |  | 10m3 | 0.119
9 | 030113028002 | 地脚螺栓孔灌浆 | 1.混凝土种类:预拌砼 2.混凝土强度等级:C30 |  | m3 | 0.32
10 | 010502001002 | 现浇混凝土柱 矩形柱 | 1.混凝土种类:预拌砼 2.混凝土强度等级:C30 |  | 10m3 | 11.571
11 | 011702002003 | 矩形柱 模板 | 1.柱模板 |  | 100m2 | 6.2969
12 | 011702033005 | 现浇混凝土模板 柱支撑 支撑高度超过3.6m 每超过1m 钢支撑 | 1.柱模板超高 2.超高高度:详见设计图纸 |  | 100m2 | 2.6007
13 | 010502002002 | 构造柱 | 1.混凝土种类:预拌砼 2.混凝土强度等级:C25 |  | 10m3 | 1.195
14 | 011702003001 | 构造柱模板 | 1.构造柱模板 |  | 100m2 | 1.1374
15 | 010201001012 | 填筑毛石混凝土 | 1.部位:池外侧填充毛石砼，毛石强度等级不低于MU30，毛石数量不超过何种的25% 2.混凝土种类:毛石砼 3.混凝土强度等级:C25 |  | 10m3 | 19.016
本页小计
表—08
分部分项工程和单价措施项目清单与计价表
工程名称：水源热泵机房及供水泵站土建 |  |  |  | 标段：陈台沟铁矿副井工业场区生产设施工程 |  |  |  | 第 3 页 共 13 页
序号 | 项目编码 | 项目名称 | 项目特征描述 |  | 计量单位 | 工程量 | 金额（元）
[7 empty] | 综合单价 |  | 合价 | 其中
人工费+机械费
16 | 011702011001 | 毛石砼模板 | 1.池壁外侧填充毛石砼模板 |  | 100m2 | 3.8031
17 | 070101001001 | 贮水(油)池 池底板 | 1.部位:泵坑、水池及设备间、格栅间 2.混凝土种类:预拌砼 3.混凝土强度等级:C30P10 |  | 10m3 | 42.596
18 | 070302001002 | 池、泵坑底模板 | 1.部位:泵坑、水池及设备间、格栅间 2.池底模板 |  | 100m2 | 2.0152
19 | 070101001002 | 池壁、泵坑壁 | 1.部位:泵坑、水池及设备间、格栅间 2.混凝土种类:预拌砼 3.混凝土强度等级:C30P10 4.壁厚:详见设计图纸 |  | 10m3 | 47.2828
20 | 070302001007 | 贮水(油)池 矩形壁 复合模板 钢支撑 | 1.部位:泵坑、水池及设备间、格栅间 2.模板 |  | 100m2 | 16.6926
21 | 070302001013 | 肋形池盖模板 | 1.水池、泵坑顶板模板 |  | 100m2 | 3.7265
22 | 070101001003 | 池、泵坑顶板 | 1.部位:泵坑、水池及设备间、格栅间 2.板类型:肋形顶板 3.混凝土种类:预拌砼 4.混凝土强度等级:C30P10 |  | 10m3 | 7.707
23 | 010503002002 | 矩形梁 | 1.混凝土种类:预拌砼 2.混凝土强度等级:C30 |  | 10m3 | 27.051
24 | 011702006003 | 梁模板 | 1.梁模板 |  | 100m2 | 14.5963
25 | 011702033006 | 现浇混凝土模板 梁支撑 支撑高度超过3.6m 每超过1m 钢支撑 | 1.梁模板超高 2.超高高度:详见设计图纸 |  | 100m2 | 12.3631
26 | 010503005002 | 过梁 | 1.混凝土种类:预拌砼 2.混凝土强度等级:C25 |  | 10m3 | 0.413
27 | 011702009003 | 过梁 模板 | 1.过梁模板 |  | 100m2 | 0.4302
28 | 010503004001 | 圈梁 | 1.混凝土种类:预拌砼 2.混凝土强度等级:C25 |  | 10m3 | 0.536
29 | 011702008002 | 圈梁 模板 | 1.圈梁模板 |  | 100m2 | 0.4375
30 | 010505003002 | 平板 | 1.混凝土种类:预拌砼 2.混凝土强度等级:C30 |  | 10m3 | 8.8546
31 | 011702016005 | 平板 模板 | 1.平板模板 |  | 100m2 | 8.7666
32 | 011702033007 | 板模板超高 | 1.板模板超高 2.超高高度:详见设计图 |  | 100m2 | 8.7666
本页小计
表—08
分部分项工程和单价措施项目清单与计价表
工程名称：水源热泵机房及供水泵站土建 |  |  |  | 标段：陈台沟铁矿副井工业场区生产设施工程 |  |  |  | 第 4 页 共 13 页
序号 | 项目编码 | 项目名称 | 项目特征描述 |  | 计量单位 | 工程量 | 金额（元）
[7 empty] | 综合单价 |  | 合价 | 其中
人工费+机械费
纸
33 | 010505006001 | 栏板 | 1.部位:女儿墙等 2.混凝土种类:预拌砼 3.混凝土强度等级:C30 |  | 10m3 | 1.551
34 | 011702021001 | 栏板模板 |  |  | 100m2 | 2.878
35 | 010505008003 | 雨篷 | 1.混凝土种类:预拌砼 2.混凝土强度等级:C30 |  | 10m3 | 0.603
36 | 011702023007 | 雨篷模板 | 1. 雨篷模板 |  | 100m2水平投影面积 | 0.2496
37 | 010507007001 | 小型构件 | 1.部位:相邻基础梁端部 2.砼种类:预拌素砼 3.砼强度等级:C25 |  | 10m3 | 0.003
38 | 011702025002 | 小型构件 模板 | 1.小型构件模板 |  | 100m2 | 0.0094
39 | 010507003001 | 电缆沟 | 1.部位: 电缆沟 2.混凝土种类:预拌砼 3.混凝土强度等级:C30 |  | 10m3 | 5.3601
40 | 011702026001 | 电缆沟模板 | 1.电缆沟模板 |  | 100m2 | 3.395
41 | 010507003002 | 排水沟 | 1.混凝土种类:预拌砼 2.混凝土强度等级:C30 |  | 10m3 | 1.747
42 | 011702026002 | 排水沟模板 | 1.排水沟模板 |  | 100m2 | 0.7057
43 | 010507001004 | 散水 | 1.图集 23J909，散1 2.宽度800mm 3.垫层采用碎石灌浆 |  | 10m2水平投影面积 | 10.461
44 | 010507001005 | 坡道 | 1.图集 23J909，坡7 2.宽度800mm 3.垫层采用碎石灌浆 |  | 10m2水平投影面积 | 3.552
钢筋工程
1 | 010515001001 | 现浇构件圆钢筋 钢筋 HPB300 直径(mm) 6 | 1.钢筋种类、规格:HPB300 直径6mm |  | t | 0.46
2 | 010515001002 | 现浇构件圆钢筋 钢筋 HPB300 直径(mm) 8 | 1.钢筋种类、规格:HPB300 直径8mm |  | t | 1.012
3 | 010515001031 | 现浇构件带肋钢筋 带肋钢筋 HRB400以内 直径(mm) 10 | 1.钢筋种类、规格:HRB400 直径8mm |  | t | 0.112
4 | 010515001030 | 现浇构件带肋钢筋 带肋钢筋 HRB400以内 直 | 1.钢筋种类、规格:HRB400 直径8mm |  | t | 22.272
本页小计
表—08
分部分项工程和单价措施项目清单与计价表
工程名称：水源热泵机房及供水泵站土建 |  |  |  | 标段：陈台沟铁矿副井工业场区生产设施工程 |  |  |  | 第 5 页 共 13 页
序号 | 项目编码 | 项目名称 | 项目特征描述 |  | 计量单位 | 工程量 | 金额（元）
[7 empty] | 综合单价 |  | 合价 | 其中
人工费+机械费
径(mm) 8
5 | 010515001017 | 现浇构件带肋钢筋 带肋钢筋 HRB400以内 直径(mm) 10 | 1.钢筋种类、规格:HRB400 直径10mm |  | t | 6.746
6 | 010515001018 | 现浇构件带肋钢筋 带肋钢筋 HRB400以内 直径(mm) 12 | 1.钢筋种类、规格:HRB400 直径12mm |  | t | 8.571
7 | 010515001019 | 现浇构件带肋钢筋 带肋钢筋 HRB400以内 直径(mm) 14 | 1.钢筋种类、规格:HRB400 直径14mm |  | t | 7.372
8 | 010515001006 | 现浇构件带肋钢筋 带肋钢筋 HRB400以内 直径(mm) 16 | 1.钢筋种类、规格:HRB400 直径16mm |  | t | 27.08
9 | 010515001007 | 现浇构件带肋钢筋 带肋钢筋 HRB400以内 直径(mm) 18 | 1.钢筋种类、规格:HRB400 直径18mm |  | t | 47.307
10 | 010515001008 | 现浇构件带肋钢筋 带肋钢筋 HRB400以内 直径(mm) 20 | 1.钢筋种类、规格:HRB400 直径20mm |  | t | 63.187
11 | 010515001009 | 现浇构件带肋钢筋 带肋钢筋 HRB400以内 直径(mm) 22 | 1.钢筋种类、规格:HRB400 直径22mm |  | t | 20.516
12 | 010515001010 | 现浇构件带肋钢筋 带肋钢筋 HRB400以内 直径(mm) 25 | 1.钢筋种类、规格:HRB400 直径25mm |  | t | 7.678
13 | 040901012006 | 箍筋 带肋钢筋HRB400以内 直径(mm) ≤10 | 1.钢筋种类、规格:HRB400 直径8mm |  | t | 8.817
14 | 010515013001 | 砌体内加固钢筋 | 1.钢筋种类、规格:HPB300 直径6mm |  | t | 1.28
15 | 01B001 | 措施钢筋、对拉螺栓 | 1.投标单位为完成本工程实体项目所消耗的措施钢筋如马凳筋、地下防水墙体或其他构件要求不可抽出的对拉螺栓等 2.该费用由投标单位依据设计文件及施工组织设计综合考虑报价，除工程施工范围调整外，结算时不 |  | 项 | 1
本页小计
表—08
分部分项工程和单价措施项目清单与计价表
工程名称：水源热泵机房及供水泵站土建 |  |  |  | 标段：陈台沟铁矿副井工业场区生产设施工程 |  |  |  | 第 6 页 共 13 页
序号 | 项目编码 | 项目名称 | 项目特征描述 |  | 计量单位 | 工程量 | 金额（元）
[7 empty] | 综合单价 |  | 合价 | 其中
人工费+机械费
予调整 3.钢筋种类、规格:综合
16 | 010516004005 | 钢筋连接接头 | 1.钢筋连接方式由投标单位依据自身企业实力及施工组织设计确定选择 2.所选择连接方式符合相关规范和设计图纸要求 |  | 项 | 1
17 | 010516002001 | 预埋铁件安装 | 1.预埋铁件制作、运输、安装、除锈、刷漆等全部工作内容 2.钢材种类:Q235B 3.规格、尺寸:详见设计图纸 4.除锈等级满足设计要求 5.外露铁件刷防锈漆2遍 |  | t | 2.638
18 | 010516001001 | 预埋螺栓安装 | 1.螺栓种类:Q235B 2.规格:M24 |  | t | 0.11
钢结构
1 | 010606008002 | 钢楼梯 爬式 | 1.部位:钢爬梯制作、运输、安装、除锈、刷漆 2.钢材品种、规格:详见设计图纸和图集15J401 3.钢构件运输距离投标单位综合考虑自行确定，中标后不再调整 4.除锈等级Sa2.5 5.安装高度:详见设计图纸 6.刷油防腐符合设计图纸要求和施工规范要求 |  | t | 0.534
2 | 010606012001 | 钢构件制作 钢支架 | 1.构件类型:钢支架制作、运输、拼装、安装、除锈、刷漆、探伤等以及吊装措施费 2.钢材品种、规格:Q235B 3.安装高度:详见设计图纸 4.钢构件运输距离投标单位综合考虑自行确定，中标后不再调整 5.除锈等级Sa2.5 6.刷油防腐符合设计图纸要求和施工规范要求 7.探伤要求:满足设计图纸及施工规范要求 8.防火要求:满足设计图纸及施工规范要求 |  | t | 2.4
3 | 010609006003 | 厂(库)房钢结构安装 钢楼梯 踏 | 1.部位:钢楼梯制作、运输、安装、除锈、刷漆 |  | t | 1.455
本页小计
表—08
分部分项工程和单价措施项目清单与计价表
工程名称：水源热泵机房及供水泵站土建 |  |  |  | 标段：陈台沟铁矿副井工业场区生产设施工程 |  |  |  | 第 7 页 共 13 页
序号 | 项目编码 | 项目名称 | 项目特征描述 |  | 计量单位 | 工程量 | 金额（元）
[7 empty] | 综合单价 |  | 合价 | 其中
人工费+机械费
|  | 步式 | 2.钢材品种、规格:详见设计图纸和图集15J401 3.钢构件运输距离投标单位综合考虑自行确定，中标后不再调整 4.除锈等级Sa2.5 5.安装高度:详见设计图纸 6.刷油防腐符合设计图纸要求和施工规范要求
4 | 010606001001 | 柱间支撑 | 1.部位:柱间支撑 制作、运输、安装、除锈、刷漆 2.钢材品种、规格:详见设计图纸 3.钢构件运输距离投标单位综合考虑自行确定，中标后不再调整 4.除锈等级Sa2.5 5.安装高度:详见设计图纸 6.刷油防腐符合设计图纸要求和施工规范要求 |  | t | 0.283
5 | 010606006001 | 钢平台 花纹钢板 | 1.部位:钢平台制作、运输、安装、除锈、刷漆、防火等 2.钢材品种、规格:详见设计图纸 3.钢构件运输距离投标单位综合考虑自行确定，中标后不再调整 4.除锈等级Sa2.5 5.安装高度:详见设计图纸 6.刷油防腐符合设计图纸要求和施工规范要求 7.防火要求:满足设计图纸及施工规范要求 |  | t | 0.697
6 | 010609006002 | 钢护栏 | 1.部位:钢栏杆制作、运输、安装、除锈、刷漆 2.钢材品种、规格:详见设计图纸和图集15J401 3.钢构件运输距离投标单位综合考虑自行确定，中标后不再调整 4.除锈等级Sa2.5 5.安装高度:详见设计图纸 6.刷油防腐符合设计图纸要求和施工规范要求 |  | t | 1.358
本页小计
表—08
分部分项工程和单价措施项目清单与计价表
工程名称：水源热泵机房及供水泵站土建 |  |  |  | 标段：陈台沟铁矿副井工业场区生产设施工程 |  |  |  | 第 8 页 共 13 页
序号 | 项目编码 | 项目名称 | 项目特征描述 |  | 计量单位 | 工程量 | 金额（元）
[7 empty] | 综合单价 |  | 合价 | 其中
人工费+机械费
7 | 010609005001 | 钢吊车梁安装 | 1.部位:钢吊车梁制作、运输、安装、除锈、刷漆 2.钢材品种、规格:详见设计图纸和图集15J401 3.钢构件运输距离投标单位综合考虑自行确定，中标后不再调整 4.除锈等级Sa2.5 5.安装高度:详见设计图纸 6.刷油防腐符合设计图纸要求和施工规范要求 |  | t | 4.186
8 | 030105001093 | 车挡 | 1.部位:车挡制作、安装、运输、除锈、刷漆等 2.除锈等级Sa2.5 3.刷油防腐符合设计图纸要求和施工规范要求 4.做法:详见设计图纸和05G359-3图集 |  | 吨 | 0.457
9 | 030105001060 | 电动葫芦轨道安装 | 1.电动葫芦轨道Gn=1t 制作、安装、运输、除锈、刷漆等 2.安装部位:轨底标高4m 3.规格:Ⅰ18 4.钢构件运输距离投标单位综合考虑自行确定，中标后不再调整 5.除锈等级Sa2.5 6.刷油防腐符合设计图纸要求和施工规范要求 |  | 10m | 0.457
10 | 010606013001 | 零星钢构件 | 1.部位:电动葫芦轨道连接件制作、安装、运输、除锈、刷漆等 2.除锈等级Sa2.5 3.刷油防腐符合设计图纸要求和施工规范要求 4.做法:详见设计图纸和05G359-3图集 |  | t | 0.207
11 | 010609004001 | 钢梁安装 | 1.部位:电缆沟钢梁制作、运输、安装、除锈、刷漆等 2.钢材品种、规格:详见设计图纸 3.钢构件运输距离投标单位综合考虑自行确定，中标后不再调整 4.除锈等级Sa2.5 5.安装高度:详见设计图纸 6.刷油防腐符合设计图纸 |  | t | 0.023
本页小计
表—08
分部分项工程和单价措施项目清单与计价表
工程名称：水源热泵机房及供水泵站土建 |  |  |  | 标段：陈台沟铁矿副井工业场区生产设施工程 |  |  |  | 第 9 页 共 13 页
序号 | 项目编码 | 项目名称 | 项目特征描述 |  | 计量单位 | 工程量 | 金额（元）
[7 empty] | 综合单价 |  | 合价 | 其中
人工费+机械费
要求和施工规范要求
12 | 010606013002 | 零星钢构件 | 1.部位:电缆沟钢盖板制作、安装、运输、除锈、刷漆等 2.除锈等级Sa2.5 3.刷油防腐符合设计图纸要求和施工规范要求 4.做法:详见设计图纸 |  | t | 2.516
13 | 01B007 | 围栏 | 1.部位:水泵热泵机组基础台四周围栏及围栏大门 制作、安装、运输、除锈、刷漆等 2.做法:参15J001 WLG-18， SPMG-3518，WLM1：1800*1800；WLM2：1500*1800 3.规格:详见设计图纸 |  | m | 56.4
门窗
1 | 010807001009 | 成品窗安装 | 1.名称、材质:白色塑钢中空玻璃平开窗，带纱窗 2.窗代号及洞口尺寸:C1818，C3018,C2418，C1518 3.玻璃品种、厚度:60系列，6+12空气+6 |  | 100m2 | 0.594
2 | 010807001004 | 固定窗安装 | 1.名称、材质:白色塑钢中空玻璃固定窗 2.窗代号及洞口尺寸: G3018，G1818 3.玻璃品种、厚度:60系列，6+12空气+6 |  | 100m2 | 0.1404
3 | 010802003001 | 钢质防火门安装 | 1.材质:钢制甲级防火平开门 2.门代号及洞口尺寸:FM甲1022，FM甲2126 |  | 100m2 | 0.0766
4 | 010804007002 | 钢制保温平开门安装 | 1.材质:全钢板保温门，外门 2.门代号及洞口尺寸:M1224，M3030，M1527，M1222，M1022，M3640 |  | 100m2 | 0.5121
屋面及防水
1 | 010902001012 | 屋面、楼(地)面防水及其他 改性沥青卷材 冷粘法一层 | 1.部位:屋面 图集23J909，屋A5-W4（100）-F1-5 2.二道 1.5mm 厚SBS改性沥青防水卷材，一道2.0厚高聚物改性沥青防水涂 |  | 100m2 | 12.3853
本页小计
表—08
分部分项工程和单价措施项目清单与计价表
工程名称：水源热泵机房及供水泵站土建 |  |  |  | 标段：陈台沟铁矿副井工业场区生产设施工程 |  |  |  | 第 10 页 共 13 页
序号 | 项目编码 | 项目名称 | 项目特征描述 |  | 计量单位 | 工程量 | 金额（元）
[7 empty] | 综合单价 |  | 合价 | 其中
人工费+机械费
料
2 | 011001001009 | 屋面 找坡层 | 1.最薄外30厚LC5.0轻骨料砼，找坡2% |  | 10m3 | 20.312
3 | 011101001013 | 屋面保护层 | 1.保护层做法:10厚低标号砂浆隔离层+20厚1:3水泥砂浆面层 |  | 100m2 | 11.2407
4 | 010902001026 | 地下砼底板防水 | 1.部位:用于-2.500、-4.300、-4.500m部分底板 2.做法:见图集23J909 底板2 第2-11页 3.20厚DS M15砂浆（1：3）水泥砂浆）找平层 4.卷材防水层: 4+3厚两道SBS改性沥青防水卷材 5.50厚c20细石砼保护层 6.界面剂1道 7.40厚c30细石砼面层，表面撒1：1水泥砂浆随打随抹光 |  | 100m2 | 4.5018
5 | 010903003012 | 地下砼侧墙防水 | 1.部位:用于-2.500、-4.300、-4.500m部分底板 2.做法:见图集23J909 侧墙1 第2-13页 3.DP M15砂浆局部找平层 4.卷材防水层:4+3厚两道SBS改性沥青防水卷材 5.界面剂1道 6.5厚DP M20砂浆（1：2.5水泥砂浆）找平抹光 |  | 100m2 | 4.4794
6 | 010903003001 | 池壁防水 | 1.部位:新水池、温水池池内壁及柱 2.做法:1：2水泥砂浆抹灰，厚度20mm。 |  | 100m2 | 4.0864
7 | 010903003014 | 池顶板底面防水 | 1.部位:新水池、温水池池顶板底面 2.做法:1：2水泥砂浆抹面，厚15mm。 |  | 100m2 | 2.4884
8 | 010902004021 | 排水管 | 1.屋面雨水管 2.材质:UPVC 3.直径:φ110*3.2 |  | 100m | 0.6972
9 | 010902004010 | 落水斗 | 1.屋面雨水斗 2.材质:UPVC 3.直径:φ110*3.2 |  | 10个 | 1
10 | 010902004011 | 落水口 | 1.屋面雨水口 2.材质:UPVC 3.直径:φ110*3.2 |  | 10个 | 1
本页小计
表—08
分部分项工程和单价措施项目清单与计价表
工程名称：水源热泵机房及供水泵站土建 |  |  |  | 标段：陈台沟铁矿副井工业场区生产设施工程 |  |  |  | 第 11 页 共 13 页
序号 | 项目编码 | 项目名称 | 项目特征描述 |  | 计量单位 | 工程量 | 金额（元）
[7 empty] | 综合单价 |  | 合价 | 其中
人工费+机械费
11 | 010902006001 | 雨篷排水短管 | 1.雨篷排水短管 2.材质:UPVC 3.直径:详见设计图纸 |  | 10个 | 0.8
12 | 010903004015 | 钢板止水带 | 1.镀锌钢板止水片 2.厚度:3mm |  | 100m | 1.6815
13 | 040501017025 | 渠道沉降缝 建筑油膏 | 1.部位:排水沟 2.嵌聚建筑密封膏、膨胀止水条、缝内塞乳化沥青木丝板 |  | 100m | 0.04
14 | 010903004002 | 橡胶沥青油膏填缝 | 1.部位:电缆沟端头 2.橡胶沥青油膏填缝 |  | 100m | 0.056
保温
1 | 011001001043 | 屋面保温 | 1.保温板采用100厚挤塑聚苯板 |  | 100m2 | 11.2407
2 | 011001003036 | 外墙面保温 | 1.部位:外墙 2.20厚水泥砂浆找平层 3.10厚胶粘剂 4.100厚A1级岩棉保温板(板两表面及侧面涂刷专用界面剂) |  | 100m2 | 10.4065
3 | 011001003001 | 保温砂浆 厚30mm | 1.部位:雨蓬周圈及外墙相交处，及外墙的门窗洞口四周等热桥部位 2.抹30厚MPC高效复合保温砂浆 |  | 100m2 | 0.3798
4 | 011001005002 | 模塑聚苯板 | 1.部位:基础梁底面 2.距土层表面填塞100厚模塑聚苯板 |  | 100m2 | 0.5517
装饰装修
1 | 011102003002 | 块料地面砖 | 1.部位:处理间、设备间、低压配电室、值班室 2.做法:图集 23J909，D21 3.地砖面层:米白色 600*600*10mm 4.30厚DS M15（ 1：3干 硬性水泥砂浆）结合层 5.界面剂一道 6.80厚C20砼垫层 7.压实填土，压实系数不小于90% |  | 100m2 | 1.2603
2 | 011101003003 | 细石混凝土地面 | 1.做法:图集 23J909，地A5 2.面层厚度、混凝土强度等级:40厚c25细石砼面层，表面撒1：1水泥砂浆随打随抹光 |  | 100m2 | 4.4933
本页小计
表—08
分部分项工程和单价措施项目清单与计价表
工程名称：水源热泵机房及供水泵站土建 |  |  |  | 标段：陈台沟铁矿副井工业场区生产设施工程 |  |  |  | 第 12 页 共 13 页
序号 | 项目编码 | 项目名称 | 项目特征描述 |  | 计量单位 | 工程量 | 金额（元）
[7 empty] | 综合单价 |  | 合价 | 其中
人工费+机械费
3.界面剂一道 4.80厚c20-150砼垫层 5.压实填土，压实系数不小于90%
3 | 011105001002 | 块料踢脚线 | 1.部位:处理间、设备间、低压配电室、值班室 2.高度:150mm 3.做法:图集 23J909，踢4C |  | 100m2 | 0.3934
4 | 011105001001 | 踢脚线 水泥砂浆 | 1.高度:150mm 2.做法:图集 23J909，踢1C |  | 100m2 | 0.2053
5 | 011201004003 | 内墙抹灰 | 1.部位:内墙 2.做法:图集 23J909 内墙3C 3.界面剂一道 4.9厚DP M15砂浆（1：3水泥砂浆）打底扫毛 5.5厚DP M20砂浆（1：2.5水泥砂浆）找平抹光 |  | 100m2 | 20.1811
6 | 011407001001 | 内墙涂料 墙面 二遍 | 1.部位:处理间、设备间、低压配电室、值班室 2.做法:图集 23J909 内涂1 |  | 100m2 | 8.3839
7 | 011001003023 | 外墙抹灰 | 1.部位:外墙（包括雨蓬） 2.1道5厚聚合物水泥防水砂浆(干粉型),内压一道耐碱玻纤网格布 3.12厚DP M15砂浆(1:3水泥砂浆)抹平 |  | 100m2 | 10.9897
8 | 011407001007 | 外墙涂料 | 1.图集 23J909，外涂1 2.喷涂面层涂料二遍,,颜色乳白色 3.喷涂主层涂料 4.涂饰底层涂料 |  | 100m2 | 10.9897
9 | 011301001001 | 天棚 抹灰 | 1.做法:图集 23J909，棚4 2.界面剂一道 3.5-8厚DP M10砂浆（1：0.5：3水泥石灰膏砂浆）抹平 4.2-3厚面层耐水腻子刮平 |  | 100m2 | 3.1482
10 | 011406003002 | 乳胶漆 天棚面 | 1.做法:图集 23J909，内涂1 |  | 100m2 | 3.1482
11 | 011406003004 | 刮腻子天棚面 | 1.做法:图集 23J909，棚3 |  | 100m2 | 12.9981
本页小计
表—08
分部分项工程和单价措施项目清单与计价表
工程名称：水源热泵机房及供水泵站土建 |  |  |  | 标段：陈台沟铁矿副井工业场区生产设施工程 |  |  |  | 第 13 页 共 13 页
序号 | 项目编码 | 项目名称 | 项目特征描述 |  | 计量单位 | 工程量 | 金额（元）
[7 empty] | 综合单价 |  | 合价 | 其中
人工费+机械费
其他工程
1 | 01B006 | 玻璃钢钢盖板 | 1.部位:排水沟、集水坑 2.名称:玻璃钢格栅盖板 3.做法:参图集20J333，第4-8页 4.厚度38mm,格网尺寸40*40mm |  | m | 120.83
2 | 011001001017 | 水池防护盖板 | 1.五层或三层胶合板 2.30厚岩棉板 3.17厚木工板 4.0.8厚铝板 |  | 10个 | 0.4
3 | 011101001010 | 水泥砂浆窗台板 | 1.20厚水泥砂浆窗台板 |  | 100m2 | 0.1224
措施项目
1 | 011701002002 | 新水池、温水池脚手架 | 1.新水池、温水池脚手架 2.投标单位综合考虑，中标后不再调整 |  | 项 | 1
2 | 011701002009 | 供水泵站0.000m以下脚手架 | 1.供水泵站及设备间、格栅间0.000m以下脚手架 2.投标单位综合考虑，中标后不再调整 |  | 项 | 1
3 | 011701001003 | 0.000m以上综合脚手架 | 1.0.000m以上综合脚手架 2.综合考虑本工程0.000m以上脚手架，投标单位现场踏勘，综合报价，中标后不再调整。 |  | 项 | 1
4 | 011705001017 | 大型机械设备进出场 及安拆 | 1.完成本工程大型机械进出场费、安拆费，投标单位综合考虑，自行报价，费用包干，结算时不做调整。 |  | 项 | 1
5 | 011703001060 | 垂直运输费用 | 1.投标单位自行考虑垂直运输费用，该费用结算时不做调整 |  | 项 | 1
本页小计
合 计
表—08

## 5.空压机站及换热站土建
分部分项工程和单价措施项目清单与计价表
工程名称：空压机站及换热站土建 |  |  |  | 标段：陈台沟铁矿副井工业场区生产设施工程 |  |  |  | 第 1 页 共 14 页
序号 | 项目编码 | 项目名称 | 项目特征描述 |  | 计量单位 | 工程量 | 金额（元）
[7 empty] | 综合单价 |  | 合价 | 其中
人工费+机械费
土石方工程
1 | 010104003004 | 挖掘机挖装一般土方 一、二类土 | 1.挖除现场工作面表层土 2.土壤类别：综合 3.投标单位根据现场踏勘结合企业自身综合实力进行报价，不论土壤类别，中标后综合单价不作调整 |  | 10m3 | 148.842
2 | 010104006007 | 自卸汽车运土方 运距≤1km | 1.现场挖出不具备回填条件的土方外运 2.运至甲方指定区域或从甲方指定区域运至施工场地，综合运距1km以内 |  | 10m3 | 148.842
3 | 010104003019 | 挖掘机挖装一般土方 一、二类土 | 1.从甲方指定区域挖装回填土方 2.土壤类别：综合 3.投标单位根据现场踏勘结合企业自身综合实力进行报价，不论土壤类别，中标后综合单价不作调整 |  | 10m3 | 143.562
4 | 010104006011 | 自卸汽车运土方 运距≤1km | 1.现场挖出不具备回填条件的土方外运 2.运至甲方指定区域或从甲方指定区域运至施工场地，综合运距1km以内 |  | 10m3 | 143.562
5 | 010105001003 | 石方破碎 | 1、岩石类别：综合 2、投标单位根据现场踏堪结合企业自身综合实力，进行综合报价，不论采用何种施工工艺，中标后综合单价不作调整。 |  | 10m3 | 16.538
6 | 010105006002 | 挖掘机挖装石渣 | 1、挖掘机挖破碎后的石渣、集渣；清理机下余渣； 2、装车。 |  | 10m3 | 16.538
7 | 010105008003 | 自卸汽车运石渣 运距≤1km | 1、运渣、弃渣；维护行驶道路； 2、运至甲方指定地点后平整； 3、运距：综合考虑1Km以内。 |  | 10m3 | 16.538
8 | 010103001009 | 机械回填土 机械夯实 | 1、 机械夯实，压实系数符合设计要求 |  | 10m3 | 143.562
砌筑工程
1 | 010401001001 | 砖基础 | 1.标高正负0以下墙体 2.材质：MU15混凝土实心砖 3.砂浆：M7.5水泥砂浆 |  | 10m3 | 1.256
本页小计
表—08
分部分项工程和单价措施项目清单与计价表
工程名称：空压机站及换热站土建 |  |  |  | 标段：陈台沟铁矿副井工业场区生产设施工程 |  |  |  | 第 2 页 共 14 页
序号 | 项目编码 | 项目名称 | 项目特征描述 |  | 计量单位 | 工程量 | 金额（元）
[7 empty] | 综合单价 |  | 合价 | 其中
人工费+机械费
2 | 010402001001 | 轻集料混凝土小型空心砌块墙 | 1.标高正负0以上内外墙 2.材质：轻集料混凝土空心砌块，密度等级1000，强度级别MU5.0 3.砂浆：不低于Ma5.0专用砌筑砂浆 |  | 10m3 | 21.255
3 | 010903003003 | 墙面砂浆防水(防潮)层 | 1.室内地坪下60mm处水平防潮层与垂直防潮层 2.1:2水泥砂浆，内掺3%防水粉（按水泥重量计） |  | 100m2 | 0.291
4 | 030817001108 | 刚性防水套管制作 公称直径(mm以内) 300 | 1.φ219*6防水套管 2.位置详见建筑图纸 |  | 个 | 4
混凝土工程
1 | 010501001001 | 现浇混凝土基础 基础垫层 | 1.独立基础垫层 2.C15预拌混凝土 |  | 10m3 | 1.022
2 | 011702001001 | 现浇混凝土模板 基础垫层 | 1.垫层模板 |  | 100m2 | 0.16
3 | 010501001002 | 现浇混凝土基础 基础垫层 | 1.钢梯休息平台基础 2.C30预拌混凝土 |  | 10m3 | 0.528
4 | 011702001049 | 现浇混凝土模板 基础垫层 | 1.垫层模板 |  | 100m2 | 0.1034
5 | 010501003002 | 现浇混凝土基础 独立基础 混凝土 | 1.独立基础 2.C30预拌混凝土 |  | 10m3 | 8.196
6 | 011702001019 | 现浇混凝土模板 独立基础 | 1.独立基础模板 |  | 100m2 | 1.8967
7 | 010503001001 | 现浇混凝土梁 基础梁 | 1.基础梁 2.C30预拌混凝土 |  | 10m3 | 2.424
8 | 011702005004 | 现浇混凝土模板 基础梁 | 1.基础梁模板 |  | 100m2 | 1.5062
9 | 010502001001 | 现浇混凝土柱 矩形柱 | 1.矩形柱 2.C30预拌混凝土 |  | 10m3 | 4.497
10 | 011702002002 | 现浇混凝土模板 矩形柱 | 1.矩形柱模板 |  | 100m2 | 4.392
11 | 011702033001 | 现浇混凝土模板 柱支撑 超高费用 | 1.矩形柱模板超高费用 |  | 100m2 | 1.9319
12 | 010503002001 | 现浇混凝土梁 矩形梁 | 1.矩形梁 2.C30预拌混凝土 |  | 10m3 | 10.458
13 | 011702006002 | 现浇混凝土模板 矩形梁 | 1.矩形梁模板 |  | 100m2 | 6.0277
14 | 011702033002 | 现浇混凝土模板 梁支撑 超高费 | 1.矩形梁模版超高费用 |  | 100m2 | 6.238
本页小计
表—08
分部分项工程和单价措施项目清单与计价表
工程名称：空压机站及换热站土建 |  |  |  | 标段：陈台沟铁矿副井工业场区生产设施工程 |  |  |  | 第 3 页 共 14 页
序号 | 项目编码 | 项目名称 | 项目特征描述 |  | 计量单位 | 工程量 | 金额（元）
[7 empty] | 综合单价 |  | 合价 | 其中
人工费+机械费
用
15 | 010505003001 | 现浇混凝土板 平板 | 1.混凝土楼板 2.C30预拌混凝土 |  | 10m3 | 5.453
16 | 011702016002 | 现浇混凝土模板 平板 | 1.混凝土板模板 |  | 100m2 | 4.2858
17 | 011702033004 | 现浇混凝土模板 板支撑 超高费用 | 1.混凝土板模板超高费用 |  | 100m2 | 4.2858
18 | 010503005001 | 现浇混凝土梁 过梁 | 1.过梁 2.C30预拌混凝土 |  | 10m3 | 0.343
19 | 011702009002 | 现浇混凝土模板 过梁 | 1.过梁模板 |  | 100m2 | 0.2282
20 | 010502002001 | 现浇混凝土柱 构造柱 | 1.构造柱 2.C30预拌混凝土 |  | 10m3 | 2.846
21 | 011702003002 | 现浇混凝土模板 构造柱 | 1.构造柱模板 |  | 100m2 | 2.4135
22 | 010503004001 | 现浇混凝土梁 圈梁 | 1.圈梁 2.C30预拌混凝土 |  | 10m3 | 0.921
23 | 011702008002 | 现浇混凝土模板 圈梁 直形 | 1.圈梁模板 |  | 100m2 | 0.8234
24 | 010505008001 | 现浇混凝土板 雨篷板、阳台板 | 1.混凝土雨蓬 2.C30预拌混凝土 3.做法详见图纸 |  | 10m3 | 0.148
25 | 011702023001 | 现浇混凝土模板 雨篷板 直形 | 1.雨蓬模版 |  | 100m2水平投影面积 | 0.1233
26 | 010506001001 | 现浇混凝土楼梯 整体楼梯 直形 | 1.混凝土楼梯 2.C30预拌混凝土 3.做法详见图纸 |  | 10m2水平投影面积 | 2.307
27 | 011702024001 | 现浇混凝土模板 楼梯 直形 模板 | 1楼梯模版 |  | 100m2水平投影面积 | 0.2307
设备基础
1 | 011702001047 | 现浇混凝土模板 设备基础螺栓套 深度(m)≤ 1 | 1.设备基础螺栓预留孔 2. 尺寸：200*200*850 3.位置详见图纸 |  | 10个 | 0.8
2 | 010501008001 | 现浇混凝土基础 二次灌浆 混凝土 | 1.设备基础顶二次浇灌层 2.50mm厚C35混凝土 |  | 10m3 | 0.0827
3 | 010501001003 | 现浇混凝土基础 基础垫层 | 1.设备基础垫层 2.C15混凝土 3.预拌混凝土 |  | 10m3 | 0.49
本页小计
表—08
分部分项工程和单价措施项目清单与计价表
工程名称：空压机站及换热站土建 |  |  |  | 标段：陈台沟铁矿副井工业场区生产设施工程 |  |  |  | 第 4 页 共 14 页
序号 | 项目编码 | 项目名称 | 项目特征描述 |  | 计量单位 | 工程量 | 金额（元）
[7 empty] | 综合单价 |  | 合价 | 其中
人工费+机械费
4 | 011702001050 | 现浇混凝土模板 基础垫层 | 1.垫层模板 |  | 100m2 | 0.0749
5 | 010501006002 | 现浇混凝土基础 设备基础 混凝土 | 1.风机、风管支架基础，含钢梯基础 2.C30预拌混凝土，泵送 |  | 10m3 | 5.335
6 | 011702001040 | 现浇混凝土模板 设备基础(块体≤100m3) 复合模板 钢支撑 | 1.风机基础、风管支架基础模板 |  | 100m2 | 0.9488
排水沟
1 | 010501001004 | 现浇混凝土基础 基础垫层 | 1.排水沟垫层 2.C15预拌混凝土 |  | 10m3 | 0.187
2 | 011702001051 | 现浇混凝土模板 基础垫层 | 1.垫层模板 |  | 100m2 | 0.0505
3 | 010507003001 | 排水沟 | 1.排水沟 2.混凝土强度：C25防水素混凝土 3.混凝土类型：预拌混凝土 |  | 10m3 | 0.684
4 | 011702026001 | 现浇混凝土模板 地沟 | 1.排水沟模板 |  | 100m2 | 0.446
5 | 010606013001 | 钢篦子制作安装 | 1.排水沟篦子 2.选用24J306~P3-31~8不锈钢篦子 |  | t | 0.04
电缆沟
1 | 010501001005 | 现浇混凝土基础 基础垫层 | 1.电缆沟垫层 2.C15混凝土 3.预拌混凝土 |  | 10m3 | 0.403
2 | 011702001052 | 现浇混凝土模板 基础垫层 | 1.电缆沟垫层模板 |  | 100m2 | 0.058
3 | 010507003002 | 电缆沟 | 1.排水沟 2.混凝土强度：C25防水素混凝土 3.混凝土类型：预拌混凝土 |  | 10m3 | 1.795
4 | 011702026002 | 现浇混凝土模板 地沟 | 1.电缆沟模板 |  | 100m2 | 1.0148
5 | 010903003010 | 电缆沟抹灰 | 1.电缆沟壁和底部水泥砂浆防水层 2.做法详见02J331第87页44 |  | 100m2 | 0.4761
6 | 01B002 | 电缆沟盖板 | 1.电缆沟盖板，包含制作、除锈、安装、除锈刷漆等 2.规格见图集02J331内GB8-1 |  | t | 1.161
本页小计
表—08
分部分项工程和单价措施项目清单与计价表
工程名称：空压机站及换热站土建 |  |  |  | 标段：陈台沟铁矿副井工业场区生产设施工程 |  |  |  | 第 5 页 共 14 页
序号 | 项目编码 | 项目名称 | 项目特征描述 |  | 计量单位 | 工程量 | 金额（元）
[7 empty] | 综合单价 |  | 合价 | 其中
人工费+机械费
钢筋工程
1 | 010515001001 | 现浇构件圆钢筋 钢筋 HPB300 直径(mm)6 | 1.现浇构件钢筋 2.钢筋材质：HPB300 3.直径：6mm |  | t | 0.275
2 | 010515001002 | 现浇构件圆钢筋 钢筋 HPB300 直径(mm) 8 | 1.现浇构件钢筋 2.钢筋材质：HPB300 3.直径：8mm |  | t | 0.463
3 | 010515001017 | 现浇构件带肋钢筋 带肋钢筋 HRB400以内 直径(mm) 8 | 1.现浇构件钢筋 2.钢筋材质：HRB400 3.直径：8mm |  | t | 12.975
4 | 010515001030 | 现浇构件带肋钢筋 带肋钢筋 HRB400以内 直径(mm) 10 | 1.现浇构件钢筋 2.钢筋材质：HRB400 3.直径：10mm |  | t | 3.824
5 | 010515001018 | 现浇构件带肋钢筋 带肋钢筋 HRB400以内 直径(mm) 12 | 1.现浇构件钢筋 2.钢筋材质：HRB400 3.直径：12mm |  | t | 1.544
6 | 010515001019 | 现浇构件带肋钢筋 带肋钢筋 HRB400以内 直径(mm) 14 | 1.现浇构件钢筋 2.钢筋材质：HRB400 3.直径：14mm |  | t | 1.656
7 | 010515001020 | 现浇构件带肋钢筋 带肋钢筋 HRB400以内 直径(mm) 16 | 1.现浇构件钢筋 2.钢筋材质：HRB400 3.直径：16mm |  | t | 2.43
8 | 010515001022 | 现浇构件带肋钢筋 带肋钢筋 HRB400以内 直径(mm) 20 | 1.现浇构件钢筋 2.钢筋材质：HRB400 3.直径：20mm |  | t | 17.415
9 | 010515001024 | 现浇构件带肋钢筋 带肋钢筋 HRB400以内 直径(mm) 25 | 1.现浇构件钢筋 2.钢筋材质：HRB400 3.直径：25mm |  | t | 10.546
10 | 010516004001 | 钢筋连接 | 1.钢筋连接方式由施工单位依据自身企业实力和施工组织设计确定选择 2.所选择连接方式符合相关规范和图纸要求 |  | 10个 | 16.3
11 | 010516002001 | 预埋铁件 铁件制作 | 1.含空压机站及换热站所有部位预埋铁件 2.预埋铁件制作、安装 |  | t | 1.145
12 | 010515013001 | 砌体内加固钢筋 | 1.砌体加筋 2.做法详见图纸 |  | t | 2.044
13 | 01B001 | 措施钢筋、对拉螺栓 | 1.投标单位为完成本工程实体项目所消耗的措施钢 |  | 项 | 1
本页小计
表—08
分部分项工程和单价措施项目清单与计价表
工程名称：空压机站及换热站土建 |  |  |  | 标段：陈台沟铁矿副井工业场区生产设施工程 |  |  |  | 第 6 页 共 14 页
序号 | 项目编码 | 项目名称 | 项目特征描述 |  | 计量单位 | 工程量 | 金额（元）
[7 empty] | 综合单价 |  | 合价 | 其中
人工费+机械费
筋如马凳筋、地下防水墙体或其他构件要求不可抽出的对拉螺栓等。 2.该费用由施工单位依据设计文件及施工组织设计综合考虑报价，除工程施工范围调整外，结算时不予调整
钢结构
1 | 010609006001 | 厂(库)房钢结构安装 钢平台(走道) | 1.钢梯平台，包括平台钢板、平台下柱、梁等制作、运输、安装、除锈、刷漆、探伤等全部工作内容 2.材质Q235B 3.构件运输距离由投标单位综合考虑自行确定，中标后不再调整 4.钢结构除锈应在制作质量合格后进行，须将构件表面的毛刺、焊渣、飞溅物、积尘、铁锈、氧化皮、油污及附着物彻底清除干净，采用机械喷砂、抛丸等方法彻底除锈，达到Sa2级。 5.钢构件油漆见建筑图或甲方自定，涂装要求为：底漆为环氧富锌底漆，厚度70μm/2遍；中间漆为环氧云铁中间漆，厚度70μm/1遍；面漆为聚氨酯面漆，厚度为80μm/3遍。 |  | t | 2.086
2 | 010609006003 | 厂(库)房钢结构安装 钢楼梯 踏步式 | 1.钢梯制作、运输、安装、除锈、刷漆、探伤等全部工作内容 2.做法及位置详图纸 3.材质Q235B 4.构件运输距离由投标单位综合考虑自行确定，中标后不再调整 5.钢结构除锈应在制作质量合格后进行，须将构件表面的毛刺、焊渣、飞溅物、积尘、铁锈、氧化皮、油污及附着物彻底清除干净，采用机械喷砂、抛丸等方法彻底除锈，达到Sa2级。 |  | t | 1.906
本页小计
表—08
分部分项工程和单价措施项目清单与计价表
工程名称：空压机站及换热站土建 |  |  |  | 标段：陈台沟铁矿副井工业场区生产设施工程 |  |  |  | 第 7 页 共 14 页
序号 | 项目编码 | 项目名称 | 项目特征描述 |  | 计量单位 | 工程量 | 金额（元）
[7 empty] | 综合单价 |  | 合价 | 其中
人工费+机械费
6.钢构件油漆见建筑图或甲方自定，涂装要求为：底漆为环氧富锌底漆，厚度70μm/2遍；中间漆为环氧云铁中间漆，厚度70μm/1遍；面漆为聚氨酯面漆，厚度为80μm/3遍。
3 | 010609006002 | 厂(库)房钢结构安装 钢护栏 | 1.钢梯栏杆制作、运输、安装、除锈、刷漆、探伤等全部工作内容 2.材质Q235B 3.栏杆做法详《15J401》TL21型，将扶手和立柱改为φ50x3 4.构件运输距离由投标单位综合考虑自行确定，中标后不再调整 5.钢结构除锈应在制作质量合格后进行，须将构件表面的毛刺、焊渣、飞溅物、积尘、铁锈、氧化皮、油污及附着物彻底清除干净，采用机械喷砂、抛丸等方法彻底除锈，达到Sa2级。 6.钢构件油漆见建筑图或甲方自定，涂装要求为：底漆为环氧富锌底漆，厚度70μm/2遍；中间漆为环氧云铁中间漆，厚度70μm/1遍；面漆为聚氨酯面漆，厚度为80μm/3遍。 |  | t | 0.756
4 | 010609006006 | 厂(库)房钢结构安装 钢护栏 | 1.平台护栏制作、运输、安装、除锈、刷漆、探伤等全部工作内容 2.材质Q235B 3.栏杆做法详《15J401》LG11a-1200 4.构件运输距离由投标单位综合考虑自行确定，中标后不再调整 5.钢结构除锈应在制作质量合格后进行，须将构件表面的毛刺、焊渣、飞溅物、积尘、铁锈、氧化皮、油污及附着物彻底清除干净，采用机械喷砂、 |  | t | 0.107
本页小计
表—08
分部分项工程和单价措施项目清单与计价表
工程名称：空压机站及换热站土建 |  |  |  | 标段：陈台沟铁矿副井工业场区生产设施工程 |  |  |  | 第 8 页 共 14 页
序号 | 项目编码 | 项目名称 | 项目特征描述 |  | 计量单位 | 工程量 | 金额（元）
[7 empty] | 综合单价 |  | 合价 | 其中
人工费+机械费
抛丸等方法彻底除锈，达到Sa2级。 6.钢构件油漆见建筑图或甲方自定，涂装要求为：底漆为环氧富锌底漆，厚度70μm/2遍；中间漆为环氧云铁中间漆，厚度70μm/1遍；面漆为聚氨酯面漆，厚度为80μm/3遍。
5 | 010609002002 | 厂(库)房钢结构安装 钢屋架 | 1.钢屋架制作、运输、安装、除锈、刷漆、探伤等全部工作内容 2.做法及位置详图纸 3.材质Q235B 4.构件运输距离由投标单位综合考虑自行确定，中标后不再调整 5.钢结构除锈应在制作质量合格后进行，须将构件表面的毛刺、焊渣、飞溅物、积尘、铁锈、氧化皮、油污及附着物彻底清除干净，采用机械喷砂、抛丸等方法彻底除锈，达到Sa2级。 6.钢构件油漆见建筑图或甲方自定，涂装要求为：底漆为环氧富锌底漆，厚度70μm/2遍；中间漆为环氧云铁中间漆，厚度70μm/1遍；面漆为聚氨酯面漆，厚度为80μm/3遍。 |  | t | 3.287
6 | 010609007001 | 厂(库)房钢结构安装 屋面钢支撑 | 1.屋面支撑制作、运输、安装、除锈、刷漆、探伤等全部工作内容 2.做法及位置详图纸 3.材质Q235B 4.构件运输距离由投标单位综合考虑自行确定，中标后不再调整 5.钢结构除锈应在制作质量合格后进行，须将构件表面的毛刺、焊渣、飞溅物、积尘、铁锈、氧化皮、油污及附着物彻底清除干净，采用机械喷砂、抛丸等方法彻底除锈，达 |  | t | 0.549
本页小计
表—08
分部分项工程和单价措施项目清单与计价表
工程名称：空压机站及换热站土建 |  |  |  | 标段：陈台沟铁矿副井工业场区生产设施工程 |  |  |  | 第 9 页 共 14 页
序号 | 项目编码 | 项目名称 | 项目特征描述 |  | 计量单位 | 工程量 | 金额（元）
[7 empty] | 综合单价 |  | 合价 | 其中
人工费+机械费
到Sa2级。 6.钢构件油漆见建筑图或甲方自定，涂装要求为：底漆为环氧富锌底漆，厚度70μm/2遍；中间漆为环氧云铁中间漆，厚度70μm/1遍；面漆为聚氨酯面漆，厚度为80μm/3遍。
7 | 010609007006 | 厂(库)房钢结构安装 柱间支撑 | 1.柱间支撑制作、运输、安装、除锈、刷漆、探伤等全部工作内容 2.做法及位置详图纸 3.材质Q235B 4.构件运输距离由投标单位综合考虑自行确定，中标后不再调整 5.钢结构除锈应在制作质量合格后进行，须将构件表面的毛刺、焊渣、飞溅物、积尘、铁锈、氧化皮、油污及附着物彻底清除干净，采用机械喷砂、抛丸等方法彻底除锈，达到Sa2级。 6.钢构件油漆见建筑图或甲方自定，涂装要求为：底漆为环氧富锌底漆，厚度70μm/2遍；中间漆为环氧云铁中间漆，厚度70μm/1遍；面漆为聚氨酯面漆，厚度为80μm/3遍。 |  | t | 0.559
8 | 010609007002 | 厂(库)房钢结构安装 钢檩条 | 1.钢檩条制作、运输、安装、除锈、刷漆、探伤等全部工作内容 2.做法及位置详图纸 3.材质Q235B 4.构件运输距离由投标单位综合考虑自行确定，中标后不再调整 5.钢结构除锈应在制作质量合格后进行，须将构件表面的毛刺、焊渣、飞溅物、积尘、铁锈、氧化皮、油污及附着物彻底清除干净，采用机械喷砂、抛丸等方法彻底除锈，达到Sa2级。 |  | t | 1.424
本页小计
表—08
分部分项工程和单价措施项目清单与计价表
工程名称：空压机站及换热站土建 |  |  |  | 标段：陈台沟铁矿副井工业场区生产设施工程 |  |  |  | 第 10 页 共 14 页
序号 | 项目编码 | 项目名称 | 项目特征描述 |  | 计量单位 | 工程量 | 金额（元）
[7 empty] | 综合单价 |  | 合价 | 其中
人工费+机械费
6.钢构件油漆见建筑图或甲方自定，涂装要求为：底漆为环氧富锌底漆，厚度70μm/2遍；中间漆为环氧云铁中间漆，厚度70μm/1遍；面漆为聚氨酯面漆，厚度为80μm/3遍。
9 | 030105001071 | 电动葫芦及单轨小车工字钢轨道安装 轨道型号 Ⅰ63 | 1.钢轨道制作、运输、安装、除锈、刷漆、探伤等全部工作内容 2.做法及位置详图纸 3.材质Q335B 4.构件运输距离由投标单位综合考虑自行确定，中标后不再调整 5.钢结构除锈应在制作质量合格后进行，须将构件表面的毛刺、焊渣、飞溅物、积尘、铁锈、氧化皮、油污及附着物彻底清除干净，采用机械喷砂、抛丸等方法彻底除锈，达到Sa2级。 6.钢构件油漆见建筑图或甲方自定，涂装要求为：底漆为环氧富锌底漆，厚度70μm/2遍；中间漆为环氧云铁中间漆，厚度70μm/1遍；面漆为聚氨酯面漆，厚度为80μm/3遍。 |  | 10m | 2.1
10 | 010609007005 | 厂(库)房钢结构安装 零星钢构件 | 1.钢轨道连接板制作、运输、安装、除锈、刷漆、探伤等全部工作内容 2.做法及位置详图纸 3.材质Q235B 4.构件运输距离由投标单位综合考虑自行确定，中标后不再调整 5.钢结构除锈应在制作质量合格后进行，须将构件表面的毛刺、焊渣、飞溅物、积尘、铁锈、氧化皮、油污及附着物彻底清除干净，采用机械喷砂、抛丸等方法彻底除锈，达到Sa2级。 6.钢构件油漆见建筑图或甲方自定，涂装要求为： |  | t | 0.192
本页小计
表—08
分部分项工程和单价措施项目清单与计价表
工程名称：空压机站及换热站土建 |  |  |  | 标段：陈台沟铁矿副井工业场区生产设施工程 |  |  |  | 第 11 页 共 14 页
序号 | 项目编码 | 项目名称 | 项目特征描述 |  | 计量单位 | 工程量 | 金额（元）
[7 empty] | 综合单价 |  | 合价 | 其中
人工费+机械费
底漆为环氧富锌底漆，厚度70μm/2遍；中间漆为环氧云铁中间漆，厚度70μm/1遍；面漆为聚氨酯面漆，厚度为80μm/3遍。
门窗
1 | 010802003001 | 钢质防火门安装 | 1.高压室门FM甲1022、低压室门FM甲1525 2.洞口尺寸：1000*2200、1500*2500 3.材质：钢质甲级防火平开门 4.选用12J609图集18页GFM3-1021、GFM3-1525 |  | 100m2 | 0.097
2 | 010804003001 | 全钢板大门 平开式 门扇制作 | 1.空压机站门M2126、M3330、M1827、M1022、M1525 2.洞口尺寸：2100*2600、3300*3000、1800*2700、1000*2200、1500*2500 3.材质：全钢板保温门 4.位置详图纸，图集选用16J602,48页PMC-2125、PMC-3030、PMC-1827、PMC-1021、PMC-1525 |  | 100m2 | 0.2617
3 | 010804003002 | 全钢板大门 平开式 门扇安装 | 1.钢板门安装 |  | 100m2 | 0.2617
4 | 010807001006 | 塑钢成品窗安装 平开 | 1.除尘空压机站、配电室C1518、C2118 2.洞口尺寸：1500*1800、2100*1800 3.窗材质白色塑钢中空玻璃平开窗，带纱窗 4.位置详图纸，图集选用16J602,12页PC-1518、9页PC-2118 |  | 100m2 | 0.6696
5 | 010807003001 | 铝合金 百叶窗安装 | 1塑钢百叶窗，BYC3030 2.洞口尺寸：3000*3000 3.图集选用17J610-1第9页YC2-3021，防雨进风百叶窗 |  | 100m2 | 0.09
保温、防水
1 | 011001003022 | 外墙保温 | 1.外墙保温及防水施工 2.做法：20厚水泥砂浆找平层 100厚A1级岩棉保温板（板两表面及侧面涂刷专用 |  | 100m2 | 10.0949
本页小计
表—08
分部分项工程和单价措施项目清单与计价表
工程名称：空压机站及换热站土建 |  |  |  | 标段：陈台沟铁矿副井工业场区生产设施工程 |  |  |  | 第 12 页 共 14 页
序号 | 项目编码 | 项目名称 | 项目特征描述 |  | 计量单位 | 工程量 | 金额（元）
[7 empty] | 综合单价 |  | 合价 | 其中
人工费+机械费
界面剂） 12厚DP M15砂浆（1:3水泥砂浆）抹平 1道5厚聚合物水泥防水砂浆（干粉型），内压一道耐碱玻纤网格布 3.详图纸及图集12J3-1 D1型
2 | 011001001032 | 屋面保温 | 1.屋面保温施工 2.做法：最薄处30厚LC5.0轻骨料混凝土，找坡2%；保温采用100厚挤塑聚苯板 3.详图集23J909屋A35-W4（100）-FL-5, |  | 100m2 | 3.7114
3 | 010902001010 | 屋面防水 | 1.屋面防水施工 2.做法：保温层上20厚DS M151:3水泥砂浆找平层；二道1.5厚SBS改性沥青防水卷材，一道2.0厚高聚物改性沥青防水涂料；防水保护层10厚低标号砂浆隔离层+20厚1:3水泥砂浆面层 3.详图集23J909屋A35-W4(100)-FL-5 |  | 100m2 | 3.7114
装饰装修
1 | 011407001007 | 外墙涂料 | 1.外墙涂料详23J909 外墙8C 外涂1 2.底层涂料一遍，主层涂料一遍，面层涂料二遍，颜色乳白色 |  | 100m2 | 10.0949
2 | 011407001001 | 内墙涂料 空压机站、换热站 | 1.位置空压机站、换热站、楼梯间墙面 2.做法详23J909内墙3C，内墙1 |  | 100m2 | 10.5445
3 | 011201001001 | 墙面抹灰 一般抹灰 内墙 | 1.位置空压机站、换热站、楼梯间墙面 2.做法详23J909内墙3C |  | 100m2 | 10.5445
4 | 011105001001 | 踢脚线 水泥砂浆 | 1.空压机站、换热站踢脚线 2.高度150mm 3.详23J909踢1C |  | 100m2 | 0.1842
5 | 011105003001 | 踢脚线 陶瓷地面砖 | 1.高压室、低压室踢脚线 2.高度150mm 3.详23J909踢4C |  | 100m2 | 0.092
6 | 011102003003 | 陶瓷地面砖 水泥砂浆粘贴 | 1.高压室、低压室、楼梯间地面 |  | 100m2 | 1.3951
本页小计
表—08
分部分项工程和单价措施项目清单与计价表
工程名称：空压机站及换热站土建 |  |  |  | 标段：陈台沟铁矿副井工业场区生产设施工程 |  |  |  | 第 13 页 共 14 页
序号 | 项目编码 | 项目名称 | 项目特征描述 |  | 计量单位 | 工程量 | 金额（元）
[7 empty] | 综合单价 |  | 合价 | 其中
人工费+机械费
|  | 0.64m2以内 | 2.做法详图集23J909楼/地D21 3.防滑地砖，米白色600*600*10
7 | 011101003001 | 细石混凝土地面 | 1.空压机站地面 2.做法详图集23J909地A5 3.细石混凝土地面 |  | 100m2 | 1.4043
8 | 011101003003 | 细石混凝土楼面 | 1.换热站地面 2.做法详图集23J909楼A5 3.细石混凝土地面 |  | 100m2 | 1.8441
9 | 011301001001 | 天棚 高压室、低压室 | 1.高压室、低压室顶棚 2.做法详图集23J909 内涂1, 3.白色无机内墙涂料 |  | 100m2 | 1.8431
10 | 011301001005 | 天棚 空压机站、换热站 | 1.空压机站、换热站顶棚 2.做法详23J909棚3 |  | 100m2 | 5.4137
11 | 011001001035 | 雨蓬保温 | 1.雨蓬处保温 2.做法详图纸，30厚MPC高效复合保温砂浆（雨蓬周圈全抹封闭） 3.20厚1:2.5水泥砂浆找平层 |  | 100m2 | 0.1058
12 | 010902001020 | 雨蓬防水 | 1.雨蓬处防水 2.做法详图纸，0.8厚合成高分子防水涂料防水层 |  | 100m2 | 0.1313
13 | 011407001026 | 雨蓬涂料 | 1.雨蓬涂料，同外墙涂料 2.底层涂料一遍 3.主层涂料一遍 4.面层涂料二遍，颜色乳白色 |  | 100m2 | 0.167
14 | 011503002003 | 木扶手 铁栏杆 | 1.楼梯栏杆及扶手 2.详见图集15J403-1,B5页A3,H=1050mm |  | 10m | 1.493
15 | 011109002004 | 楼梯、台阶踏步防滑条 金刚砂 | 1.楼梯踏步防滑条 2.详见图集06J403-1第149页② |  | 100m | 0.4725
16 | 011101001001 | 水泥砂浆窗台板 | 1.水泥砂浆窗台板 2.参12J7-1第82页节点1 |  | 100m2 | 0.0482
零星工程
1 | 031001006154 | 室内塑料雨水管(粘接) 外径(mm以内) 110 | 1.φ110UPVC雨水管 2.参12J5-1第E2页9 3.位置详见图纸 |  | 10m | 5.28
2 | 010507004001 | 现浇混凝土其它构件 混凝土台阶 预拌混凝土 | 1.混凝土台阶，位置详见图纸 |  | 10m2水平投影面积 | 1.926
本页小计
表—08
分部分项工程和单价措施项目清单与计价表
工程名称：空压机站及换热站土建 |  |  |  | 标段：陈台沟铁矿副井工业场区生产设施工程 |  |  |  | 第 14 页 共 14 页
序号 | 项目编码 | 项目名称 | 项目特征描述 |  | 计量单位 | 工程量 | 金额（元）
[7 empty] | 综合单价 |  | 合价 | 其中
人工费+机械费
3 | 010507001001 | 现浇混凝土其它构件 混凝土散水 预拌混凝土 | 1.室外散水，位置详图纸 2.散水宽900，垫层选用碎石灌浆 3.做法详23J909 散1 |  | 10m2水平投影面积 | 6.444
4 | 010507001003 | 现浇混凝土其它构件 整体防滑坡道 预拌混凝土 | 1.混凝土坡道，位置详图纸 2.做法23J909 坡7 |  | 10m2 | 0.819
措施项目
1 | 011703001005 | 垂直运输费 | 1.垂直运输费 2.檐高：12.7米 |  | 项 | 1
2 | 011701001009 | 多层建筑综合脚手架 框架结构(檐高 m以内) 20 | 1、外墙砌筑及装饰脚手架、3.6m以内内墙砌筑及内墙面装饰脚手架 |  | 100m2 | 6.13
3 | 011701002002 | 外脚手架 15m以内 双排 | 1.3.6m以外内墙砌筑脚手架 |  | 100m2 | 2.1928
4 | 011701006001 | 满堂脚手架 基本层(3.6m~5.2m) | 1.3.6m以外内墙装饰脚手架 |  | 100m2 | 5.13
本页小计
合 计
表—08