## 1土建
分部分项工程和单价措施项目清单与计价表
工程名称：辅助斜坡道空气预热间土建 |  |  |  | 标段：陈台沟铁矿副井工业场区生产设施工程 |  |  |  | 第 1 页 共 11 页
序号 | 项目编码 | 项目名称 | 项目特征描述 |  | 计量单位 | 工程量 | 金额（元）
[7 empty] | 综合单价 |  | 合价 | 其中
人工费+机械费
|  | 土石方工程 | [8 empty] | 这行是父级
1 | 010104003004 | 挖掘机挖装一般土方 | 1.挖除现场工作面表层土 2.土壤类别：综合 3.投标单位根据现场踏勘结合企业自身综合实力进行报价，不论土壤类别，中标后综合单价不作调整 |  | 10m3 | 46.3077
2 | 010104003019 | 挖掘机挖装一般土方 | 1.从建设单位指定区域挖土、装车进行用于回填 2.土壤类别：综合 3.投标单位根据现场踏勘结合企业自身综合实力进行报价，不论土壤类别，中标后综合单价不作调整 |  | 10m3 | 45.525
3 | 010104006007 | 自卸汽车运土方 运距≤1km | 1.现场挖出土方外运 2.运至建设单位指定区域，综合运距1km以内 |  | 10m3 | 46.3077
4 | 010104006011 | 自卸汽车运土方 运距≤1km | 1.从建设单位指定区域运土至施工场地用于回填 2.综合运距1km |  | 10m3 | 45.525
5 | 010105003003 | 石方破碎 | 1.岩石类别：综合 2.投标单位根据现场踏堪结合企业自身综合实力，进行综合报价，不论采用何种施工工艺，中标后综合单价不作调整。 |  | 10m3 | 5.1453
6 | 010105006002 | 挖掘机挖装石渣 | 1.挖掘机挖破碎后的石渣、集渣；清理机下余渣； 2.装车。 |  | 10m3 | 5.1453
7 | 010105008003 | 自卸汽车运石渣 运距≤1km | 1.运渣、弃渣；维护行驶道路； 2.运至甲方指定地点后平整； 3.运距：综合考虑1Km以内。 |  | 10m3 | 5.1453
8 | 010103001009 | 机械回填土 机械夯实 | 1. 机械夯实，压实系数符合设计要求 |  | 10m3 | 45.525
|  | 混凝土工程 | [8 empty] | 这行是父级
1 | 010501001001 | 现浇混凝土基础 基础垫层 | 1.基础形式:独立基础、条形基础 2.厚度:100mm 3.材料品种、强度要求、配比:C15素混凝土 |  | 10m3 | 0.387
2 | 011702001001 | 现浇混凝土模板 基础垫层 | 1.基础垫层模板 |  | 100m2 | 0.0704
3 | 010501003002 | 现浇混凝土基础 独立基础 混凝 | 1.基础类型:独立基础 2.混凝土种类:预拌混凝 |  | 10m3 | 1.553 |  |  |  |  | 应该合并为一条数据
|  | 土 | 土，泵送 3.混凝土强度等级:C30
4 | 011702001019 | 现浇混凝土模板 独立基础 | 1.基础类型:独立基础 |  | 100m2 | 0.3334
5 | 010501006002 | 现浇混凝土基础 设备基础 混凝土 | 1.基础类型:设备基础 2.混凝土种类:预拌混凝土，泵送 3.混凝土强度等级:C30 |  | 10m3 | 1.742
6 | 011702001033 | 现浇混凝土模板 设备基础(块体≤5m3) | 1.基础类型:设备基础 |  | 100m2 | 0.1744
7 | 011101003001 | 细石混凝土地面 30mm | 1.设备基座 2.选用图集《12J201》-C10-1 |  | 100m2 | 0.2866
8 | 010501002002 | 现浇混凝土基础 带形基础 混凝土 | 1.基础类型:条形基础 2.混凝土种类:预拌混凝土，泵送 3.混凝土强度等级:C25 |  | 10m3 | 0.091
9 | 011702001009 | 现浇混凝土模板 带形基础 无筋混凝土 复合模板 木支撑 | 1.基础类型:条形基础 |  | 100m2 | 0.052
10 | 010503001001 | 现浇混凝土梁 基础梁 | 1.构件名称:基础梁 2.混凝土种类:预拌混凝土，泵送 3.混凝土强度等级:C30 |  | 10m3 | 1.263
11 | 011702005004 | 现浇混凝土模板 基础梁 | 1.基础梁模板 |  | 100m2 | 0.682
12 | 010401001001 | 砖基础 实心砖 | 1.基础类型:砖基础 2.砖品种、规格、强度等级:MU15混凝土实心砖 3.砂浆强度等级:M7.5水泥砂浆 |  | 10m3 | 0.983
13 | 010502001001 | 现浇混凝土柱 矩形柱 | 1.混凝土种类:预拌混凝土 2.混凝土强度等级:C30 |  | 10m3 | 1.577
14 | 011702002002 | 现浇混凝土模板 矩形柱 复合模板 钢支撑 | 1.柱模板 |  | 100m2 | 0.7431
15 | 010502002001 | 现浇混凝土柱 构造柱 | 1.混凝土种类:预拌混凝土 2.混凝土强度等级:C30 |  | 10m3 | 0.81
16 | 011702003002 | 现浇混凝土模板 构造柱 | 1.构造柱模板 |  | 100m2 | 0.592
17 | 011702033001 | 现浇混凝土模板 柱支撑 支撑高度超过3.6m 每 | 1.柱超高模板 2.柱高6.6m |  | 100m2 | 0.6514 |  |  |  |  | 应该合并为一条数据
超过1m 钢支撑
18 | 010503002001 | 现浇混凝土梁 矩形梁 | 1.混凝土种类:预拌混凝土，泵送 2.混凝土强度等级:C30 |  | 10m3 | 2.154
19 | 011702006002 | 现浇混凝土模板 矩形梁 复合模板 钢支撑 | 1.梁模板 |  | 100m2 | 0.4617
20 | 011702033002 | 现浇混凝土模板 梁支撑 支撑高度超过3.6m 每超过1m 钢支撑 | 1.梁超高模板 2.梁高6.6m |  | 100m2 | 1.0381
21 | 010503005001 | 现浇混凝土梁 过梁 | 1.混凝土种类:预拌混凝土，泵送 2.混凝土强度等级:C30 |  | 10m3 | 0.213
22 | 011702009002 | 现浇混凝土模板 过梁 复合模板 钢支撑 | 1.模板形式:过梁模板 |  | 100m2 | 0.2415
23 | 010505003001 | 现浇混凝土板 平板 | 1.混凝土种类:预拌混凝土，泵送 2.混凝土强度等级:C30 |  | 10m3 | 2.251
24 | 011702016002 | 现浇混凝土模板 平板 复合模板 钢支撑 | 1.板模板 |  | 100m2 | 0.4342
25 | 011702033004 | 现浇混凝土模板 板支撑 支撑高度超过3.6m 每超过1m 钢支撑 | 1.板超高模板 2.支模高度:6.6m |  | 100m2 | 1.5124
26 | 010505008001 | 现浇混凝土板 雨篷板 | 1.混凝土种类:预拌混凝土，泵送 2.混凝土强度等级:C30 |  | 10m3 | 0.182
27 | 011702023001 | 现浇混凝土模板 雨篷板 直形 | 1.模板形式:雨蓬模板 |  | 100m2水平投影面积 | 0.091
|  | 砌筑工程 | [8 empty] | 这行是父级
1 | 010402001002 | 轻集料混凝土小型空心砌块墙 墙厚(mm) 200 | 1.墙体类型:内墙 2.砌块品种、规格、强度等级:MU5.0的双排孔轻集料混凝土空心砌块 3.墙体厚度:200mm 4.砂浆强度等级:不低于强度等级Ma5.0专用砂浆 |  | 10m3 | 1.014
2 | 010402001001 | 轻集料混凝土小型空心砌块墙 墙厚300(mm) | 1.墙体类型:外墙 2.砌块品种、规格、强度等级:MU5.0的双排孔轻集料混凝土空心砌块 |  | 10m3 | 5.541 |  |  |  |  | 应该合并为一条数据
3.墙体厚度:300mm 4.砂浆强度等级:不低于强度等级Ma5.0专用砂浆
3 | 010402001003 | 女儿墙 墙厚120mm | 1.墙体类型:女儿墙 2.砌块品种、规格、强度等级:MU5.0的双排孔轻集料混凝土空心砌块 3.墙体厚度:120mm 4.砂浆强度等级:不低于强度等级Ma5.0专用砂浆 |  | 10m3 | 0.52
|  | 钢筋工程 | [8 empty] | 这行是父级
1 | 010515001001 | 现浇构件圆钢筋 钢筋 HPB300 直径(mm) 6 | 1.钢筋种类、规格:HPB300 直径6mm |  | t | 0.655
2 | 010515001002 | 现浇构件圆钢筋 钢筋 HPB300 直径(mm) 8 | 1.钢筋种类、规格:HPB300 直径8mm |  | t | 0.594
3 | 010515001004 | 现浇构件圆钢筋 钢筋 HPB300 直径(mm) 12 | 1.钢筋种类、规格:HPB300 直径12mm |  | t | 0.048
4 | 010515001030 | 现浇构件带肋钢筋 带肋钢筋 HRB400以内 直径(mm) 8 | 1.钢筋种类、规格:HRB400 直径8mm |  | t | 3.08
5 | 010515001017 | 现浇构件带肋钢筋 带肋钢筋 HRB400以内 直径(mm) 10 | 1.钢筋种类、规格:HRB400 直径10mm |  | t | 2.947
6 | 010515001018 | 现浇构件带肋钢筋 带肋钢筋 HRB400以内 直径(mm) 12 | 1.钢筋种类、规格:HRB400 直径12mm |  | t | 0.951
7 | 010515001019 | 现浇构件带肋钢筋 带肋钢筋 HRB400以内 直径(mm) 14 | 1.钢筋种类、规格:HRB400 直径14mm |  | t | 0.947
8 | 010515001006 | 现浇构件带肋钢筋 带肋钢筋 HRB400以内 直径(mm) 16 | 1.钢筋种类、规格:HRB400 直径16mm |  | t | 0.619
9 | 010515001007 | 现浇构件带肋钢筋 带肋钢筋 HRB400以内 直径(mm) 18 | 1.钢筋种类、规格:HRB400 直径18mm |  | t | 2.157
10 | 010515001008 | 现浇构件带肋钢筋 带肋钢筋 HRB400以内 直 | 1.钢筋种类、规格:HRB400 直径20mm |  | t | 0.905 |  |  |  |  | 应该合并为一条数据
径(mm) 20
11 | 010515001009 | 现浇构件带肋钢筋 带肋钢筋 HRB400以内 直径(mm) 22 | 1.钢筋种类、规格:HRB400 直径22mm |  | t | 2.117
12 | 010515001010 | 现浇构件带肋钢筋 带肋钢筋 HRB400以内 直径(mm) 25 | 1.钢筋种类、规格:HRB400 直径25mm |  | t | 0.853
13 | 010516002001 | 预埋铁件 铁件制作 | 1.钢材种类:Q235B 2.规格:-200*200*10 3.部位:3.6m梁底、板底预埋钢板 4.凡预埋铁件除锈后刷防锈漆两道 |  | t | 0.03
14 | 010516004001 | 钢筋焊接 电渣压力焊接 ≤ф18 | 1.钢筋连接方式由施工单位依据自身企业实力和施工组织设计确定选择 2.所选择连接方式符合相关规范和图纸要求 |  | 10个 | 12.1
15 | 01B001 | 措施钢筋、对拉螺栓 | 1.投标单位为完成本工程实体项目所消耗的措施钢筋如马凳筋、地下防水墙体或其他构件要求不可抽出的对拉螺栓等。 2.该费用由施工单位依据设计文件及施工组织设计综合考虑报价，除工程施工范围调整外，结算时不予调整 |  | 项 | 1
|  | 钢结构 | [8 empty] | 这行是父级
1 | 010609006002 | 厂(库)房钢结构安装 钢护栏 | 1.构件名称:钢梯、平台的栏杆、扶手 2.构件涂层要求:红丹漆打底，油漆选用醇酸漆，油漆选用图集《23J909》钢涂12-2 3.除锈:除锈等级满足设计要求 4.运距:钢构件运输距离由投标单位自行考察后综合考虑，中标后不再调整 5.图集号:钢梯栏杆型式为15J401图集中TL21型，扶手和立柱改为50*3钢管，1200mm高；平台栏杆型式为15J401图集中LG11a-1200详图，1200mm高。 |  | t | 0.271
2 | 010609006003 | 厂(库)房钢结构安装 钢楼梯 踏步式 | 1.钢梯形式:钢梯 2.构件涂层要求:红丹漆打底，油漆选用醇酸漆，油漆选用图集《23J909》钢涂12-2 3.除锈:除锈等级满足设计要求 4.运距:钢构件运输距离由投标单位自行考察后综合考虑，中标后不再调整 5.图集号:选用图集《15J401》T1A10a-3.6 |  | t | 0.512
|  | 装饰装修 | [8 empty] | 这行是父级
1 | 010902001010 | 屋面、楼(地)面防水及其他 改性沥青卷材 热熔法一层 | 1.部位:不上人屋面防水 2.做法:10厚低标号砂浆隔离层，20厚1:3水泥砂浆面层，1道2厚高聚性改性沥青防水涂料，2道1.5厚SBS改性沥青防水卷材 3.图集:选用图集《23J909》屋A32-W4(100)-FI-5做法 |  | 100m2 | 2.0749
2 | 011001001031 | 屋面 干铺聚苯乙烯板 厚度(mm)100 | 1.部位:不上人屋面 2.保温隔热材料名称:挤塑聚苯板 3.保温隔热材料厚度:100厚 |  | 100m2 | 1.9228
3 | 011201004003 | 墙面抹灰 立面砂浆找平层、界面剂 墙面界面剂 | 1.部位:内墙面 2.材料种类、厚度:界面剂一道，9厚1:3水泥砂浆打底扫毛，5厚1:2.5水泥砂浆找平抹光 3.图集号:选用图集《23J909》内墙3C |  | 100m2 | 3.9607
4 | 011407001012 | 石灰大白浆 墙面 三遍 | 1.部位:斜坡道门禁内墙面 2.涂料品种:白色无机内墙涂料（大白浆） 3.图集号:选用图集《23J909》7-49页内涂1 |  | 100m2 | 0.5794
5 | 011001003022 | 墙面 干挂岩棉板 厚度(mm) 50 | 1.部位:外墙面 2.保温材料种类、厚度:100厚A1级岩棉保温板 3.20厚水泥砂浆找平层，10厚胶粘剂 4.图集:选用图集《12J3-1》D1型D6页6 |  | 100m2 | 3.0935
6 | 011407001007 | 外墙丙烯酸酯涂料 墙面 二遍 | 1.部位:外墙面 2.基层类型:双排孔轻集 |  | 100m2 | 3.0935 |  |  |  |  | 应该合并为一条数据
料混凝土空心砌块 3.涂料种类、喷刷遍数:底层涂料1道抗碱封闭底漆，面层涂料2道合成树脂乳液外墙涂料 4.图集号:选用图集《23J909》外涂1
7 | 010903003007 | 外墙防水 | 1.部位:外墙面 2.做法:12厚1:3水泥砂浆抹平，5厚干粉型聚合物水泥防水砂浆，内压一道耐碱玻纤网格布 |  | 100m2 | 3.0935
8 | 011105001001 | 踢脚线 水泥砂浆 | 1.部位:除斜坡道门禁以外的踢脚 2.踢脚线高度:150mm 3.踢脚线材料种类、规格:水泥砂浆踢脚线 4.做法:界面剂1道，12厚1:3水泥砂浆打底扫毛，8厚1:2.5水泥砂浆抹光 5.图集号:选用图集《23J909》踢1C |  | 100m2 | 0.0982
9 | 011105001002 | 块料踢脚线 | 1.部位:斜坡道门禁 2.踢脚线高度:150mm 3.踢脚线材料种类、规格:面砖踢脚线 4.做法:界面剂1道，10厚1:3水泥砂浆打底并划出纹道，5厚DTA砂浆粘贴，8~10厚彩色釉面砖，DTG砂浆勾缝 5.图集号:选用图集《23J909》踢4C |  | 100m2 | 0.0269
10 | 011102003002 | 陶瓷地面砖 | 1.部位:斜坡道门禁地面 2.找平层厚度、材料种类及强度:80厚C20混凝土垫层 3.结合层厚度、材料种类及强度:30厚1:3干硬性水泥砂浆结合层，表面撒水泥粉 4.面层厚度、混凝土强度等级:米白色600*600*10防滑地砖 5.面层处理方式:DTG砂浆擦缝用人造石专用填填缝 6.图集号:选用图集《23J909》地D21 |  | 100m2 | 0.2072
11 | 011101003003 | 细石混凝土地面 | 1.部位:用于特指以外的 |  | 100m2 | 0.8695 |  |  |  |  | 应该合并为一条数据
地面 2.垫层厚度、混凝土强度等级:压实填土，80厚C20混凝土垫层 3.面层厚度、混凝土强度等级:界面剂1道+40厚C25细石混凝土面层 4.面层处理方式:表面撒1:1水泥砂浆随打随抹光 5.图集号:选用图集《23J909》地A5
12 | 011101001001 | 斜坡道井口房地面 | 1.部位:斜坡道井口房地面 2.垫层厚度、混凝土强度等级:素土夯实，280厚级配碎石，压实 3.找平层厚度、混凝土强度等级:20厚WSM15水泥砂浆找平层，1.5厚聚氨酯防水涂料 4.面层厚度、混凝土强度等级:250厚C30混凝土，内配φ14双向钢筋@150*150(双层钢筋) 5.面层处理方式:表面撒1:1水泥砂浆随打随抹光，表面施工混凝土密封固化剂 6.图集号:选用图集《19J305》8页A9 |  | 100m2 | 1
13 | 011301001001 | 水泥砂浆天棚 | 1.部位:用于特指以外 2.基层类型:钢筋混凝土板 3.抹灰厚度、砂浆种类及强度等级:界面剂1道，5~8厚1:0.5:3水泥石灰膏砂浆抹平，2~3厚面层耐水腻子刮平 4.涂料品种:白色无机内墙涂料 5.图集号:选用图集《23J909》棚4和选用图集《23J909》7-49页内涂1 |  | 100m2 | 2.1171
14 | 011406003002 | 刮腻子 天棚面 满刮二遍 | 1.部位:斜坡道门禁天棚 2.基层类型:钢筋混凝土板 3.腻子种类:耐水腻子 4.刮腻子遍数:2~3厚 5.图集:选用图集《23J909》棚3 |  | 100m2 | 0.1924
15 | 010903003005 | 墙面砂浆防水(防潮) 防水砂浆 掺防水剂 20mm厚 | 1.墙身防潮层 2.1:2水泥砂浆，内掺3%防水粉 3.做法详见图纸 |  | 100m2 | 0.1986
16 | 011301001005 | 雨蓬防水 | 1.部位:雨蓬 2.做法:20厚1:2.5水泥砂浆找平层加3%防水粉，雨蓬板下抹混合砂浆刷白色涂料 3.图集号:选用图集《12J6》35-1做法 |  | 100m2 | 0.091
|  | 门窗 | [8 empty] | 这行是父级
1 | 010802003001 | 钢质防火门安装 | 1.门洞口尺寸:1m*2.2m 2.防火等级:甲级防火 3.开启方式:平开门 4.框、扇材质:钢制 5.图集号:选用图集《12J609》参GFM3-1021 |  | 100m2 | 0.022
2 | 010804003002 | 全钢板大门 平开式 门扇安装 | 1.门洞口尺寸:1.8m*2.7m,1m*2.2m,1m*2.7m 2.门类型:外门 3.开启方式:平开门 4.框、扇材质:全钢板保温门 5.图集号:选用图集《16J602-2》参PMC-1827,PMC-1021,PMC-1027 |  | 100m2 | 0.0976
3 | 010803001001 | 卷帘(闸) 软帘卷门 | 1.门洞口尺寸:4.5m*4.5m 2.门类型:外门 3.开启方式:卷帘门 4.框、扇材质:软帘 5.图集号:选用图集《08CJ17》KJM4545 |  | 100m2 | 0.2025
4 | 010807001006 | 塑钢成品窗安装 平开 | 1.窗洞口尺寸:1.2m*1.8m 2.开启方式:平开 3.白色塑钢中空玻璃,60系列。6+12空气+6 4.图集号:选用图集《16J602-2》 |  | 100m2 | 0.2484
5 | 010807003001 | 铝合金 百叶窗安装 | 1.窗洞口尺寸:3m*3m 2.开启方式:平开 3.白色塑钢中空玻璃,60系列。6+12空气+6 4.图集号:选用图集《16J602-2》 |  | 100m2 | 0.09
|  | 零星工程 | [8 empty] | 这行是父级
1 | 010507001001 | 现浇混凝土其它构件 混凝土散水 预拌混凝土 | 1.部位:室外散水 2.混凝土种类:C20 3.混凝土强度等级:预拌混凝土 4.图集号:选用图集《23J909》散1，散水宽900mm，垫层选用碎石灌浆 |  | 10m2水平投影面积 | 5.454
2 | 010507004001 | 混凝土台阶 预拌混凝土 | 1.部位:台阶 2.踏步高、宽:150mm高，宽300mm 3.混凝土种类:预拌混凝土 4.混凝土强度等级:C20 5.图集号:选用图集《23J909》台3 |  | 10m2水平投影面积 | 0.72
3 | 011702027001 | 现浇混凝土模板 台阶 复合模板木支撑 | 1.构件名称:台阶 2.模板形式:复合木模板 |  | 100m2水平投影面积 | 0.072
4 | 010507001003 | 现浇混凝土其它构件 整体防滑坡道 预拌混凝土 | 1.部位:坡道 2.混凝土种类:预拌混凝土 3.混凝土强度等级:C30 4.做法:素土夯实，300厚级配碎石压实，250厚C30混凝土，内配φ14双向钢筋@150*150（双层钢筋）表面随打随抹平，施工混凝土密封固化剂 5.图集号:选用图集《19J305》83页5 |  | 10m2 | 1.011
5 | 011702027002 | 坡道 复合模板木支撑 | 1.构件名称:坡道 2.模板形式:复合木模板 |  | 100m2水平投影面积 | 0.1011
6 | 010902004008 | 屋面排水管 塑料管排水 水落管 φ≤110mm | 1.部位:消防泵站屋面 2.排水管品种、规格:φ110UPVC雨水管 3.图集:选用图集《12J201》A18-1 |  | 100m | 0.264
7 | 010903004003 | 墙面变形缝 嵌填缝 油浸麻丝 | 1.部位:女儿墙 2.做法:防水油膏封闭，聚苯板填缝 3.图集:选用图集《12SG121-1》29页钢筋混凝土女儿墙、挂板等构件伸缩缝做法 |  | 100m | 0.03
8 | 011101001010 | 水泥砂浆窗台板 | 1.构件名称:水泥砂浆窗 |  | 100m2 | 0.037 |  |  |  |  | 应该合并为一条数据
台板 2.面层做法:1：2水泥砂浆抹光 3.图集:选用图集《12J7-1》A17-1
|  | 措施项目 | [8 empty] | 这行是父级
1 | 011701001009 | 多层建筑综合脚手架 框架结构(檐高 m以内) 20 | 1.檐高:6.6m 2.综合脚手架 |  | 100m2 | 1.8936
2 | 011701006001 | 满堂脚手架 基本层(3.6m~5.2m) | 1.天棚装饰脚手架 2.天棚高度6.6m 3.天棚超高部分 |  | 100m2 | 1.5389
3 | 011703001005 | 垂直运输费 | 1.施工单位自行考虑垂直运输措施费用，该费用结算时不调整 |  | 项 | 1